## Общий список
№ | Категория | Наименование изделий | Описание | Количество, шт. | Цена за 1 шт., руб. без НДС
1 | Датчики температуры | ТХA-0192T-1250 15Х25Т | ТХА-0192Т-датчик температуры, НСХ-ХА(К), диапазон измерения (-40+1000)°С. Защитная арматура d20мм - без штуцера, материал- сталь 15Х25Т. Термоэлектроды 3,2мм. Класс допуска 2. Рабочий спай изолирован. Материал головки-алюминиевый сплав, IP66 1250мм-длина монтажной части | 9 | 3835.31
2 | Вентильные блоки | Вентильный блок для датчиков перепада давления | 3 вентиля, 2 дренажных клапана после изолирующих вентилей, материал 12Х18Н10Т, подключение на входе среды: 2 отверстия с резьбой 1/2NPT | 1 | 8460
3 | Кабельные вводы | Кабельный ввод A2F-FC 20 (нерж.) | Взрывозащищенный кабельный ввод под металлорукав резьба М20х1,5. Материал нержавеющая сталь. | 2 | 244.54
4 | Датчики давления | Преобразователь давления Cerabar M | PMP51-22F71/0 (AA11RA1HGCG1JA1) | 3 | 32010
5 | Прочее | Заглушка для кабельного ввода | Atelex 20 T 05 M20x1,5 Exd, резьба М20х1,5, никелированная латунь | 1 | 720
6 | Кабельные вводы | Кабельный ввод ELFIT FGN 1N (нерж.) | Для небронированного кабеля, резьба NPT1/2 | 4 | 947.27
7 | Кабельные вводы | Кабельный ввод 20A2F-FC M20 (нерж.) | Взрывозащищенный кабельный ввод под металлорукав резьба М20х1,5. Материал нержавеющая сталь. | 5 | 1570.75
8 | Кабельные вводы | Кабельный ввод 20A2F-FC M20 (латунь) | Взрывозащищенный кабельный ввод под металлорукав резьба М20х1,5. Материал латунь. | 12 | 329.32
9 | Кабельные вводы | Кабельный ввод HAWKE 501/453 UNIV A M20 (латунь) | Взрывозащищенный кабельный ввод Exd для бронированного кабеля, резьба М20х1,5 | 21 | 1303.51
21 | Прочее | Фланец 1-175-10 | ГОСТ 12820-80, 20х13, чертеж 8.230-Вн-80-1278 | 2 | 19850.84
22 | Прочее | Пробка П-М20Х1,5 СТ.20 |  | 3 | 67
23 | Прочее | Указатель напряжения Поиск-5 |  | 30 | 380.42
24 | Прочее | Указатель напряжения ЭИ-9000 |  | 1 | 190.64
25 | Датчики температуры | Датчик температуры ТСП-9204-37 28мм | Подшипниковый датчик температуры. НСХ 100П, класс точности В, схема подключения 4-х проводная, время термической реакции 8 с., диапазон измерения -50...+150 град.С., пылевлагозащита IP65, климатическое исполнение УХЛ2, общепромышленное исполнение, диаметр защитной арматуры 5 мм., материал защитной арматуры 12Х18Н10Т, резьба для подключения М8х1 мм. Погружная длина l=28 мм., полная длина L=1620 мм., средняя наработка на отказ 200000 ч. | 16 | 1404
26 | Прочее | Тумблер ТВ1-4 |  | 3 | 457.63
27 | Кабельные вводы | Кабельный вод 20A2F M20 (нерж.) | Взрывозащищенный кабельный ввод под металлорукав резьба М20х1,5. Материал нержавеющая сталь. | 7 | 886.8
28 | Кабельные вводы | Кабельный ввод 20SA2F M20 (латунь) | Взрывозащищенный кабельный ввод под металлорукав резьба М20х1,5. Материал латунь. | 5 | 330.1
29 | Кабельные вводы | Кабельный ввод ATELEX 20СК08005 (нерж.) | Из нержавеющей стали под 6,5-13,9 мм. кабель, проложенный в металлорукаве РЗЦХ/РЗЦП/МРПИ/ГЕРДА-20, категория защиты Exd. Резьба для подключения к датчику М20х1,5 наруж. | 1 | 1284
30 | Кабельные вводы | Ввод кабельный взрывозащищенный РИЗУР-КВВН-Exe-М20-0-А | Для небронированного кабеля, резьба М20х1,5,из алюминия анодированного | 2 | 300
31 | Разделители сред | Разделитель сред t-1* | (L-4-7-G1-Е1-WT-312-300-100-25-G-EN)-dm76mm | 2 | 78900
33 | Разделители сред | Разделитель сред t-2* | (L-4-7-G1-D1-WT-312-300-100-25-G-EN)-dm76mm | 2 | 157620
35 | Прочее | Фитинг Трубный обжимной Altlok | 201-14ммх1/2N-SS из нержавеющей стали, наруж. диам. трубки 14 мм x наружная резьба NPT 1/2 дюйма | 2 | 937.8
36 | Прочее | Переходник ПР19А | 1/2NPT наружная, М20х1,5 наружная с кольцом уплотнительным | 4 | 632.4
37 | Прочее | Переходник ПР11 | 1/2NPT наружная, М20х1,5 наружная | 8 | 632.4
38 | Прочее | Расходомер комбинированный KOBOLD | Скорость потока: 0,5...12,0 л/мин. Материалы датчика, контактирующие со средой: нерж.сталь Тип подключения: резьба G 1/8 Электроника: цифровой дисплей, релейный и аналоговый выход, 24 ВDC Источник питания: (0)4-20 мA | 2 | 58197.76
39 | Датчики давления | Датчик давления АИР | 20Ex/М2-Н/ДИ/170/12N/A2/t1070/C05/0...6МПа/42/С /ГП | 1 | 33538.98
40 | Прочее | Клещи |  | 2 | 309.08
41 | Счетчики | Счетчик горячей воды ВС ГН-32 |  | 3 | 6123.35
42 | Счетчики | Счетчик холодной воды ВС ХН-32 |  | 1 | 4987.34
43 | Прочее | Индикатор ЗВУКОВОЙ НАПРЯЖЕНИЯ ЗИН-1А | Контроль наличия переменного напряжения в силовых цепях питания нефтяных погружных электроцентробежных установок, но может успешно использоваться в сетях с номинальным напряжением, находящимся в диапазоне от 60 до 5000 В | 1 | 15000
44 | Прочее | Мегаомметр ЭС0202/2Г | Измеритель сопротивления изоляции | 1 | 13898
45 | Уровнемеры | Сигнализатор уровня ультразвуковой РИЗУР | РИЗУР-901В-0-0-1-150-6-М-80-И-0-1000 (А) 2514 | 2 | 56640
46 | Вентильные блоки | Вентильный блок для датчиков избыточного и абсолютного давления | Количество вентилей: 1 Дренажный клапан: с резьбой 1/4NPT внутр. после изолирующего вентиля Подключение на входе среды: резьба М20х1,5 наруж. под плоский нипель На выходе среды: резьба М20х1,5 внутр. Материал корпуса: 12Х18Н10Т | 12 | 2004
49 | Вентильные блоки | Вентильный блок для датчиков перепада давления | Количество вентилей 3 Дренажные клапана после изолирующих вентилей Материал 12Х18Н10Т Подключение на входе среды: 2 отверстия с резьбой 1/2NPT | 1 | 6324
50 | Вентильные блоки | Вентильный блок | E22-07 1NPT 02 2-х вентильный 12Х18Н10Т | 1 | 3540
51 | Вентильные блоки | Вентильный блок для датчиков избыточного и абсолютного давления | Количество вентилей: 2 Дренажный клапан: с резьбой 1/4NPT внутр. после изолирующего вентиля 6NPT - подключение на входе среды: резьба 1/2 NPT наруж. 6NPT - на выходе среды: резьба 1/2 NPT наруж. 02 - материал корпуса: 12Х18Н10Т | 35 | 3540
64 | Датчики давления | Преобразователь давления СДВ | СДВ-И-2,50-4-20мА-D3422-0605-3 | 6 | 4320
65 | Прочее | Источник бесперебойного питания | ИТ ИБП QUINT-UPS/1AC/1AC/500VA | 2 | 77242.43
66 | Прочее | Коррозионный ультразвуковой толщиномер DM5E | Многофункциональный ультразвуковой толщиномер DM5E можно применять для диагностики трубопроводов, для различных резервуаров хранения во многих отраслях. Аппарата весит 223г, питается от пальчиковых батарей, функционирует до шестидесяти часов без дополнительной подзарядки. Его размеры: 138х32х75 мм. Прибор оснащен жидкокристаллическим экраном с подсветкой, поэтому эксплуатировать его можно и ночью, и днем. Имеет удобный интерфейс с простыми и понятными обозначениями. Строение и управление прибором предусматривает возможность осуществлять контроль с ним одной рукой. Имеет большой перечень функций, в том числе таких как, фиксирование минимальных и максимальных значений, построение B-развертки, специальная система оповещения о достижении предельных значений, дифференциальный режим диагностики. Диапазон измерений зависит от преобразователя и материала, 0.60 мм - 508 мм от зондирующего импульса до 1го донного эхо-сигнала; 2.00 мм - 127.0 мм в режиме Dual-Multi, при толщинах покрытия от 0,30 мм до 2,50 мм. Разрешение измерений 0.01 мм по умолчанию, выборочный 0.01, 0.1 мм. Скорость звука 0.508 - 18.699 мм/мс. Разрешение скорости в материале 1м/с. Единицы измерения дюймы, мм. Калибровка по одной точке, по двум точкам, на образце и в воздухе. Генератор импульсов, ипульс возбуждения: остроконечный, напряжение 120В с нагрузкой 50 Ом, при использовании осциллографа 20 МГц. Приемник, ширина полосы прозвучивания 500кГц - 12МГц (-3дБ), автоматическая регулировка усиления. Дисплей, ЖК-индикатор высокого разрешения, 64х128 пикс. 53.0 мм х 27.0 мм с подсветкой и настройкой контрастности. Частота обновления 4Гц или 8 Гц, выбираемая пользователем, 24Гц скорость в режиме сканирования. Индикация значений толщины NORMAL (нормальный режим) - 5 цифр, высота 10.6 мм, В-SCAN (В-развертка) - 5 цифр, высота 2.55 мм. Индикация последнего результата жирные или полые цифры означают, соответственно, наличие или отсутствие акустического контакта. Заводские настройки 9 стандартных настроек для преобразователей. Настройки АСД мин. и макс. значения диапазон 0.25мм - 508 мм жирные и полые цифры при запуске и нарушении порогов АСД. Питание 2 батареи типа АА. Продолжительность работы от батарей прим. 60 ч. Масса 223 грамм с батареями. Габариты 138х32х75 мм. Комплект поставки: Электронный блок толщиномера DM5E; ПО для передачи и анализа данных на персональном компьютере; Руководство пользователя; Гарантийный талон; Транспортировочный кейс. | 1 | 179063.56
67 | Прочее | Комплект ответных фланцев | Фланец ДУ150 ПУ63 исп.1 по ГОСТ12821-80, СТ20 [партия 103688] | 1 | 30420
68 | Пробоотборники | Пробоотборник SUPERSAMP | Погружной пробоотборник, без раскислитиля, длина 900 мм проба 35х12 арт CL 1090 | 89 | 177.68
69 | Пробоотборники | Пробоотборник SUPERSAMP | Погружной пробоотборник, без раскислитиля, длина 1200 мм проба 35х12 арт CL 112A | 60 | 190.68
70 | Прочее | Тиристор | Тиристор Т-133-320-24КЛ | 58 | 1747.12
71 | Счетчики | Счетчик электроэнергии | ЦЭ6803В 1 100В 5-7,5А 3ф.3пр.М7 Р32 трехфазный однотарифный, 5(7,5), кл.точ. 1.0, D+Щ, ЭМОУ | 2 | 2149.78
72 | Счетчики | СЧЕТЧИК ВОДЫ | Водомер МТК-N Ду25 | 1 | 3560.33
73 | Счетчики | СЧЕТЧИК ВОДЫ | Водомер ВСКМ 90-40 | 3 | 5207.66
74 | Прочее | Заземление переносное | ЗПП-15 (3/3-25) | 6 | 3608.92
75 | Прочее | Модуль Энергоаккумулятор UPS-BAT/VRLA/24DC/7.2AH | Энергоаккумулятор, свинцово-кислотный, технология VRLA, 24 В DC, 7,2 А-ч | 2 | 12844.66
76 | Прочее | Преобразователь Metrix | МХ2034-01-02-05-00-02-051-00 (осевой сдвиг, длина системы 5м., для датчика 8 мм, диапазон от 0,5 до 2,0 мм, 4...20мА) | 2 | 72002.03
77 | Прочее | Кольцо ATELEX Y20 заземления | материал — латунь | 3 | 15.48
79 | Прочее | Фильтр Редуктор давления — фильтр РДФ300 | Редуктор давления с фильтром РДФ 300 предназначен для очистки воздуха от механических примесей, сбора конденсата, регулирования и автоматического поддержания заданного уровня выходного давления для питания пневматических приборов. Кроме воздуха могут применяться другие газы, не влияющие на работоспособность нитрильных резин. | 60 | 3984.79
80 | Термометры | Термометр ST20 | Инфракрасные термометры Raytek ST 20 разработаны для профессионального измерения температуры поверхности объектов как средства для обнаружения и диагностики проблем и неисправностей. ИКтермометры обеспечиваются простое и безопасное измерение температуры. | 2 | 10665.77
81 | Термометры | Термометр биметаллический ТБ-2 | (-50..+50)-1,5-100-6-M20 | 1 | 1116
82 | Термометры | Термометр ТБ-2 | (-50…+50)-1,5-315-10-М20 | 5 | 1194
83 | Термометры | Термометр ТБ-1Р | (0-200)-1.5-80-10-М20 (СНБ 53500002177) | 1 | 1464
84 | Термометры | Термометр контактный ТК-5,06 | Термометр контактный ТК-5,06 + зонд воздушный L=150мм ЗВ,150 + чехол 53141 | 1 | 9868.99
85 | Термометры | Термометр биметаллический БТ-52.211 | (0-60С)М20х1,5.100.1,5 | 7 | 1040
88 | Датчики температуры | Термопреобразователь ТСМ-9204-06 |  | 3 | 1536
89 | Датчики температуры | Термопреобразователь ТП-9208-02 |  | 2 | 2937.16
90 | Прочее | Мановакуумметр МВП4-УУХЛ1 | (-100...300 кПа) кл.т., 1,5, М20х1,5, Табличка | 2 | 2216.4
92 | Термочехлы | Чехол утепляющий УПВЧ-Р для магнитного уровнемера LevelTouch B | A1 D50 S,Z=1,2м. Обогрев-саморегулируемый греющий кабель с клеммной коробкой. | 4 | 13585.64
93 | Термочехлы | Чехол утепляющий УПВЧ-Р для магнитного уровнемера LevelTouсh B | A1 D50 S,Z=1,45м. Обогрев-саморегулируемый греющий кабель с клеммной коробкой | 4 | 15283.85
94 | Термочехлы | Чехол утепляющий УПВЧ-Р для магнитного уровнемера LevelTouch B | A1 D50 S,Z=1.8м. Обогрев-саморегулируемый греющий кабель с клеммной коробкой | 3 | 16496.84
95 | Термочехлы | Термочехол ТЕРМОТЕК-03-С-К-В-02735 | ТЕРМОТЕК-03-С-К-В-02735, без окна, Ех, ТР01, с обогревом, с выносной коробкой | 28 | 13260
102 | Прочее | Течеискатель MIKRON3 Alpha+Gamma | (с блоком управления Pro) | 1 | 285137.08
103 | Прочее | Передатчик AVT-TX1100AHD | Активный одноканальный передатчик видеосигнала AHD 1080p по витой паре. Дальность передачи AHD 1080p — до 600 метров в паре с приемником AVT—RX1100AHD. Полоса пропускания 20Hz-40MHz. Не требует настройки. Подавление синфазной помехи — 70 dB. Встроенная защита. Вход видео и выход на линию — под клеммы. Напряжение питания — 9 … 15V DC. Габариты — 100х36х26 мм. Температурный диапазон — (-40…+50) °С. | 5 | 1200
104 | Прочее | Манометр 716.11 | 100мм 0-16КПа/2 G1/2B SW22 снизу | 10 | 25636.5
105 | Датчики температуры | Датчик температуры CAREL NTC060WH01 | IP68 6m -50 +105 °C NTC Датчики типа WH (чувствительный элемент в металлическом исполнении диаметром 6 мм) | 1 | 4020.91
106 | Датчики давления | Датчик давления STG73L-E1G000-1-C-BHA-11S-A-00A7-F1-0000 | Датчик давления Honeywell STG73L - штуцерный датчик избыточного давления (-0,1...0,35 МПа), перенастройка шкалы 100:1 E - материал штуцера/диафрагмы: сплав 316/316L 1 - заполняющая жидкость: силиконовое масло 200 G - подключение к процессу: резьба 1/2NPT внутр. 000-1 - служебный код С - исполнение: ATEX B - корпус электронного блока: алюминиевый сплав с полиэфирным покрытием, 2 отверстия для кабельных вводов с резьбой М20х1,5, пылевлагозащита IP67 Н - выходной сигнал: 4-20 мА+HART протокол версии 7 A- без индикатора 1 - программное обеспечение: стандартные функции диагностики 1 - настройка выходных сигналов: защита от записи отключена, при отказе - выходной сигнал >21 мА, при выходе измеряемого давления за нижнюю или верхнюю границу настроенной шкалы, выходной сигнал 3,8-20,8 мА S - настройка датчика: стандартная заводская настройка A - шкала и погрешность датчика: шкала по умолчанию, основная приведённая погрешность ±0,065% от шкалы. 0 - кронштейн: нет 0 - бирка: нет A7 - заглушки и переходники для кабельных вводов: Заглушка М20*1,5 (нерж. сталь 316) F1-0000 - заводской код | 2 | 15608.06
107 | Датчики давления | Датчик давления STG74L-E1G000-1-C-BHB-11S-A-00A7-F1-0000 партия 102718 | Датчик давления Honeywell STG74L - штуцерный датчик избыточного давления, диапазон измерения -0,1...3,5 МПа, перенастройка шкалы 100:1 E - материал штуцера/диафрагмы: сплав 316/316L 1 - заполняющая жидкость: силиконовое масло 200 G - подключение к процессу: резьба 1/2NPT внутр. 000-1 - служебный код С - исполнение: ATEX B - корпус электронного блока: алюминиевый сплав с полиэфирным покрытием, 2 отверстия для кабельных вводов с резьбой М20х1,5, пылевлагозащита IP67 Н - выходной сигнал: 4-20 мА+HART протокол версии 7 B- базовый индикатор без внешних кнопок управления 1 - программное обеспечение: стандартные функции диагностики 1 - настройка выходных сигналов: защита от записи отключена, при отказе - выходной сигнал >21 мА, при выходе измеряемого давления за нижнюю или верхнюю границу настроенной шкалы, выходной сигнал 3,8-20,8 мА S - настройка датчика: стандартная заводская настройка A - шкала и погрешность датчика: шкала по умолчанию, основная приведённая погрешность ±0,065% от шкалы. 0 - кронштейн: нет 0 - бирка: нет A7 - заглушки и переходники для кабельных вводов: Заглушка М20*1,5 (нерж сталь 316) F1-0000 - заводской код | 5 | 14743.12
108 | Датчики давления | Датчик избыточного давления STG78L-E1G000-1-C-AHC-11C-B-30A0-00-0000 | Датчик давления Honeywell STG78L - штуцерный датчик избыточного давления, диапазон измерения -0,1...42 МПа, перенастройка шкалы 100:1 E - материал штуцера/диафрагмы: сплав 316/316L 1 - заполняющая жидкость: силиконовое масло 200 G - подключение к процессу: резьба 1/2NPT внутр. 000-1 - служебный код С - исполнение: ATEX A - корпус электронного блока: алюминиевый сплав с полиэфирным покрытием, 2 отверстия для кабельных вводов с резьбой NPT1/2, пылевлагозащита IP67 Н - выходной сигнал: 4-20 мА+HART протокол версии 7 С - управление и индикация: базовый ЖК индикатор с кнопками настройки на корпусе датчика 1 - программное обеспечение: стандартные функции диагностики 1 - настройка выходных сигналов: защита от записи отключена, при отказе - выходной сигнал >21 мА, при выходе измеряемого давления за нижнюю или верхнюю границу настроенной шкалы, выходной сигнал 3,8-20,8 мА С - настройка датчика: пользовательсткая B - шкала и погрешность датчика: настройка прибора на шкалу заказчика, основная приведённая погрешность ±0,065% от шкалы 3 - кронштейн: угловой монтажный кронштейн (нерж сталь 316) 0 - бирка: нет A7 - заглушки и переходники для кабельных вводов: Заглушка М20*1,5 (нерж сталь 316) 00-0000 - заводской код | 2 | 31915.27
109 | Датчики давления | Датчик избыточного давления STG78L-E1G000-1-C-AHC-11C-B-00A0-00-0000 | Датчик давления Honeywell STG78L - штуцерный датчик избыточного давления, диапазон измерения -0,1...42 МПа, перенастройка шкалы 100:1 E - материал штуцера/диафрагмы: сплав 316/316L 1 - заполняющая жидкость: силиконовое масло 200 G - подключение к процессу: резьба 1/2NPT внутр. 000-1 - служебный код С - исполнение: ATEX A - корпус электронного блока: алюминиевый сплав с полиэфирным покрытием, 2 отверстия для кабельных вводов с резьбой NPT1/2, пылевлагозащита IP67 Н - выходной сигнал: 4-20 мА+HART протокол версии 7 С - управление и индикация: базовый ЖК индикатор с кнопками настройки на корпусе датчика 1 - программное обеспечение: стандартные функции диагностики 1 - настройка выходных сигналов: защита от записи отключена, при отказе - выходной сигнал >21 мА, при выходе измеряемого давления за нижнюю или верхнюю границу настроенной шкалы, выходной сигнал 3,8-20,8 мА С - настройка датчика: пользовательская B - шкала и погрешность датчика: настройка прибора на шкалу заказчика, основная приведённая погрешность ±0,065% от шкалы 0 - кронштейн: нет 0 - бирка: нет A0 - заглушки и переходники для кабельных вводов: Заглушка М20*1,5 00-0000 - заводской код | 13 | 33053.82
112 | Датчики давления | Датчик избыточного давления STG77L-E1G000-1-C-BHC-11C-B-00A0-00-0000 | Датчик давления Honeywell STG77L - штуцерный датчик избыточного давления, диапазон измерения -0,1...21 МПа, перенастройка шкалы 100:1 E - материал штуцера/диафрагмы: сплав 316/316L 1 - заполняющая жидкость: силиконовое масло 200 G - подключение к процессу: резьба 1/2NPT внутр. 000-1 - служебный код С - исполнение: ATEX B - корпус электронного блока: алюминиевый сплав с полиэфирным покрытием, 2 отверстия для кабельных вводов с резьбой М20х1,5, пылевлагозащита IP67 Н - выходной сигнал: 4-20 мА+HART протокол версии 7 С - управление и индикация: базовый ЖК индикатор с кнопками настройки на корпусе датчика 1 - программное обеспечение: стандартные функции диагностики 1 - настройка выходных сигналов: защита от записи отключена, при отказе - выходной сигнал >21 мА, при выходе измеряемого давления за нижнюю или верхнюю границу настроенной шкалы, выходной сигнал 3,8-20,8 мА С - настройка датчика: пользовательская B - шкала и погрешность датчика: настройка прибора на шкалу заказчика, основная приведённая погрешность ±0,065% от шкалы 0 - кронштейн: нет 0 - бирка: нет A0 - заглушки и переходники для кабельных вводов: Заглушка М20*1,5 00-0000 - заводской код | 14 | 30612.89
114 | Датчики давления | Датчик избыточного давления STG77L-E1G000-1-C-AFC-16C-B-30A0-00-0000 | Датчик давления Honeywell STG77L - штуцерный датчик избыточного давления, диапазон измерения -0,1...21 МПа, перенастройка шкалы 100:1 E - материал штуцера/диафрагмы: сплав 316/316L 1 - заполняющая жидкость: силиконовое масло 200 G - подключение к процессу: резьба 1/2NPT внутр. 000-1 - служебный код С - исполнение: ATEX A - корпус электронного блока: алюминиевый сплав с полиэфирным покрытием, 2 отверстия для кабельных вводов с резьбой NPT1/2, пылевлагозащита IP67 F - выходной сигнал: foundation fieldbus С - управление и индикация: базовый ЖК индикатор с кнопками настройки на корпусе датчика 1 - программное обеспечение: стандартные функции диагностики 6 - настройка выходных сигналов: защита от записи отключена С - настройка датчика: пользовательская B - шкала и погрешность датчика: настройка прибора на шкалу заказчика, основная приведённая погрешность ±0,065% от шкалы 3 - кронштейн: угловой монтажный кронштейн (нерж сталь 316) 0 - бирка: нет A0 - заглушки и переходники для кабельных вводов: Заглушка М20*1,5 00-0000 - заводской код | 8 | 49817.66
116 | Датчики давления | Датчик избыточного давления STG78L-E1G000-1-C-AFC-16C-B-30A0-00-0000 | Датчик давления Honeywell STG78L - штуцерный датчик избыточного давления, диапазон измерения -0,1...42 МПа, перенастройка шкалы 100:1 E - материал штуцера/диафрагмы: сплав 316/316L 1 - заполняющая жидкость: силиконовое масло 200 G - подключение к процессу: резьба 1/2NPT внутр. 000-1 - служебный код С - исполнение: ATEX A - корпус электронного блока: алюминиевый сплав с полиэфирным покрытием, 2 отверстия для кабельных вводов с резьбой NPT1/2, пылевлагозащита IP67 F - выходной сигнал: foundation fieldbus С - управление и индикация: базовый ЖК индикатор с кнопками настройки на корпусе датчика 1 - программное обеспечение: стандартные функции диагностики 6 - настройка выходных сигналов: защита от записи отключена С - настройка датчика: пользовательская B - шкала и погрешность датчика: настройка прибора на шкалу заказчика, основная приведённая погрешность ±0,065% от шкалы 3 - кронштейн: угловой монтажный кронштейн (нерж сталь 316) 0 - бирка: нет A0 - заглушки и переходники для кабельных вводов: Заглушка М20*1,5 00-0000 - заводской код | 3 | 49808.48
118 | Датчики давления | Датчик избыточного давления STG79L-E1G000-1-C-AFC-16C-B-30A0-00-0000 | Датчик давления Honeywell STG79L - штуцерный датчик избыточного давления, диапазон измерения -0,1...69 МПа, перенастройка шкалы 100:1 E - материал штуцера/диафрагмы: сплав 316/316L 1 - заполняющая жидкость: силиконовое масло 200 G - подключение к процессу: резьба 1/2NPT внутр. 000-1 - служебный код С - исполнение: ATEX A - корпус электронного блока: алюминиевый сплав с полиэфирным покрытием, 2 отверстия для кабельных вводов с резьбой NPT1/2, пылевлагозащита IP67 F - выходной сигнал: foundation fieldbus С - управление и индикация: базовый ЖК индикатор с кнопками настройки на корпусе датчика 1 - программное обеспечение: стандартные функции диагностики 6 - настройка выходных сигналов: защита от записи отключена С - настройка датчика: пользовательская B - шкала и погрешность датчика: настройка прибора на шкалу заказчика, основная приведённая погрешность ±0,065% от шкалы 3 - кронштейн: угловой монтажный кронштейн (нерж сталь 316) 0 - бирка: нет A0 - заглушки и переходники для кабельных вводов: Заглушка М20*1,5 00-0000 - заводской код | 2 | 52742.29
119 | Датчики давления | Датчик избыточного давления STG78L-E1G000-1-C-AFC-16C-B-00A0-00-0000 | Датчик давления Honeywell STG78L - штуцерный датчик избыточного давления, диапазон измерения -0,1...42 МПа, перенастройка шкалы 100:1 E - материал штуцера/диафрагмы: сплав 316/316L 1 - заполняющая жидкость: силиконовое масло 200 G - подключение к процессу: резьба 1/2NPT внутр. 000-1 - служебный код С - исполнение: ATEX A - корпус электронного блока: алюминиевый сплав с полиэфирным покрытием, 2 отверстия для кабельных вводов с резьбой NPT1/2, пылевлагозащита IP67 F - выходной сигнал: foundation fieldbus С - управление и индикация: базовый ЖК индикатор с кнопками настройки на корпусе датчика 1 - программное обеспечение: стандартные функции диагностики 6 - настройка выходных сигналов: защита от записи отключена С - настройка датчика: пользовательская B - шкала и погрешность датчика: настройка прибора на шкалу заказчика, основная приведённая погрешность ±0,065% от шкалы 0 - кронштейн: нет 0 - бирка: нет A0 - заглушки и переходники для кабельных вводов: Заглушка М20*1,5 00-0000 - заводской код | 35 | 48058.91
120 | Датчики давления | Датчик избыточного давления STG84L-E1G000-1-C-AFC-15C-B-00A0-00-0000 | Датчик давления Honeywell STG84L - штуцерный датчик избыточного давления, диапазон измерения -0,1...3,5 МПа, перенастройка шкалы 100:1 E - материал штуцера/диафрагмы: сплав 316/316L 1 - заполняющая жидкость: силиконовое масло 200 G - подключение к процессу: резьба 1/2NPT внутр. 000-1 - служебный код С - исполнение: ATEX A - корпус электронного блока: алюминиевый сплав с полиэфирным покрытием, 2 отверстия для кабельных вводов с резьбой NPT1/2, пылевлагозащита IP67 F - выходной сигнал: foundation fieldbus С - управление и индикация: базовый ЖК индикатор с кнопками настройки на корпусе датчика 1 - программное обеспечение: стандартные функции диагностики 5 - настройка выходных сигналов: защита от записи включена С - настройка датчика: пользовательская B - шкала и погрешность датчика: настройка прибора на шкалу заказчика, основная приведённая погрешность ±0,055% от шкалы 0 - кронштейн: нет 0 - бирка: нет A0 - заглушки и переходники для кабельных вводов: Заглушка М20*1,5 00-0000 - заводской код | 1 | 48729.18
121 | Датчики давления | Датчик перепада давления STG87L-E1G000-1-C-AHC-11C-B-00A0-00-0000 | Датчик давления Honeywell STG87L - штуцерный датчик избыточного давления, диапазон измерения -0,1...21 МПа, перенастройка шкалы 100:1 E - материал штуцера/диафрагмы: сплав 316/316L 1 - заполняющая жидкость: силиконовое масло 200 G - подключение к процессу: резьба 1/2NPT внутр. 000-1 - служебный код С - исполнение: ATEX A - корпус электронного блока: алюминиевый сплав с полиэфирным покрытием, 2 отверстия для кабельных вводов с резьбой NPT1/2, пылевлагозащита IP67 Н - выходной сигнал: 4-20 мА+HART протокол версии 7 С - управление и индикация: базовый ЖК индикатор с кнопками настройки на корпусе датчика 1 - программное обеспечение: стандартные функции диагностики 1 - настройка выходных сигналов: защита от записи отключена, при отказе - выходной сигнал >21 мА, при выходе измеряемого давления за нижнюю или верхнюю границу настроенной шкалы, выходной сигнал 3,8-20,8 мА С - настройка датчика: пользовательская B - шкала и погрешность датчика: настройка прибора на шкалу заказчика, основная приведённая погрешность ±0,055% от шкалы 0 - кронштейн: нет 0 - бирка: нет A0 - заглушки и переходники для кабельных вводов: Заглушка М20*1,5 00-0000 - заводской код | 1 | 45449.39
122 | Датчики давления | Датчик избыточного давления STG83L-E1G000-1-C-AFC-15C-B-00A0-00-0000 | Датчик давления Honeywell STG83L - штуцерный датчик избыточного давления, диапазон измерения -0,1...3,5 МПа, перенастройка шкалы 100:1 E - материал штуцера/диафрагмы: сплав 316/316L 1 - заполняющая жидкость: силиконовое масло 200 G - подключение к процессу: резьба 1/2NPT внутр. 000-1 - служебный код С - исполнение: ATEX A - корпус электронного блока: алюминиевый сплав с полиэфирным покрытием, 2 отверстия для кабельных вводов с резьбой NPT1/2, пылевлагозащита IP67 F - выходной сигнал: foundation fieldbus С - управление и индикация: базовый ЖК индикатор с кнопками настройки на корпусе датчика 1 - программное обеспечение: стандартные функции диагностики 5 - настройка выходных сигналов: защита от записи включена С - настройка датчика: пользовательская B - шкала и погрешность датчика: настройка прибора на шкалу заказчика, основная приведённая погрешность ±0,055% от шкалы 0 - кронштейн: нет 0 - бирка: нет A0 - заглушки и переходники для кабельных вводов: Заглушка М20*1,5 00-0000 - заводской код | 2 | 50491.08
124 | Датчики давления | Датчик избыточного давления STG83L-E1G000-1-C-AHC-11C-B-00A0-00-0000 | Датчик давления Honeywell STG83L - штуцерный датчик избыточного давления, диапазон измерения -0,1...3,5 МПа, перенастройка шкалы 100:1 E - материал штуцера/диафрагмы: сплав 316/316L 1 - заполняющая жидкость: силиконовое масло 200 G - подключение к процессу: резьба 1/2NPT внутр. 000-1 - служебный код С - исполнение: ATEX A - корпус электронного блока: алюминиевый сплав с полиэфирным покрытием, 2 отверстия для кабельных вводов с резьбой NPT1/2, пылевлагозащита IP67 Н - выходной сигнал: 4-20 мА+HART протокол версии 7 С - управление и индикация: базовый ЖК индикатор с кнопками настройки на корпусе датчика 1 - программное обеспечение: стандартные функции диагностики 1 - настройка выходных сигналов: защита от записи отключена, при отказе - выходной сигнал >21 мА, при выходе измеряемого давления за нижнюю или верхнюю границу настроенной шкалы, выходной сигнал 3,8-20,8 мА С - настройка датчика: пользовательская B - шкала и погрешность датчика: настройка прибора на шкалу заказчика, основная приведённая погрешность ±0,055% от шкалы 0 - кронштейн: нет 0 - бирка: нет A0 - заглушки и переходники для кабельных вводов: Заглушка М20*1,5 00-0000 - заводской код | 1 | 42872.14
125 | Датчики давления | Датчик избыточного давления STG87L-E1G000-1-C-BHC-11S-B-00A0-00-0000 | Датчик давления Honeywell STG87L - штуцерный датчик избыточного давления, диапазон измерения -0,1...21 МПа, перенастройка шкалы 100:1 E - материал штуцера/диафрагмы: сплав 316/316L 1 - заполняющая жидкость: силиконовое масло 200 G - подключение к процессу: резьба 1/2NPT внутр. 000-1 - служебный код С - исполнение: ATEX B - корпус электронного блока: алюминиевый сплав с полиэфирным покрытием, 2 отверстия для кабельных вводов с резьбой М20х1,5, пылевлагозащита IP67 Н - выходной сигнал: 4-20 мА+HART протокол версии 7 С - управление и индикация: базовый ЖК индикатор с кнопками настройки на корпусе датчика 1 - программное обеспечение: стандартные функции диагностики 1 - настройка выходных сигналов: защита от записи отключена, при отказе - выходной сигнал >21 мА, при выходе измеряемого давления за нижнюю или верхнюю границу настроенной шкалы, выходной сигнал 3,8-20,8 мА S - настройка датчика: стандартная заводская настройка B - шкала и погрешность датчика: настройка прибора на шкалу заказчика, основная приведённая погрешность ±0,055% от шкалы 0 - кронштейн: нет 0 - бирка: нет A0 - заглушки и переходники для кабельных вводов: Заглушка М20*1,5 00-0000 - заводской код | 12 | 44610.64
127 | Датчики давления | Датчик избыточного давления STG84L-E1G000-1-C-AFC-15S-B-00A0-00-0000 | Датчик давления Honeywell STG84L - штуцерный датчик избыточного давления, диапазон измерения -0,1...3,5 МПа, перенастройка шкалы 100:1 E - материал штуцера/диафрагмы: сплав 316/316L 1 - заполняющая жидкость: силиконовое масло 200 G - подключение к процессу: резьба 1/2NPT внутр. 000-1 - служебный код С - исполнение: ATEX A - корпус электронного блока: алюминиевый сплав с полиэфирным покрытием, 2 отверстия для кабельных вводов с резьбой NPT1/2, пылевлагозащита IP67 F - выходной сигнал: foundation fieldbus С - управление и индикация: базовый ЖК индикатор с кнопками настройки на корпусе датчика 1 - программное обеспечение: стандартные функции диагностики 5 - настройка выходных сигналов: защита от записи включена S - настройка датчика: стандартная заводская настройка B - шкала и погрешность датчика: настройка прибора на шкалу заказчика, основная приведённая погрешность ±0,055% от шкалы 0 - кронштейн: нет 0 - бирка: нет A0 - заглушки и переходники для кабельных вводов: Заглушка М20*1,5 00-0000 - заводской код | 16 | 47902.29
129 | Датчики давления | Датчик избыточного давления STG84L-E1G000-1-I-AHC-11S-B-10A0-00-0000 | Датчик давления Honeywell STG84L - штуцерный датчик избыточного давления, диапазон измерения -0,1...3,5 МПа, перенастройка шкалы 100:1 E - материал штуцера/диафрагмы: сплав 316/316L 1 - заполняющая жидкость: силиконовое масло 200 G - подключение к процессу: резьба 1/2NPT внутр. 000-1 - служебный код I - исполнение: комбинированная взрывозащита Ga Ex ia IIC T4 X + Ga/Gb Ex d IIC T5 X, EAC A - корпус электронного блока: алюминиевый сплав с полиэфирным покрытием, 2 отверстия для кабельных вводов с резьбой NPT1/2, пылевлагозащита IP67 Н - выходной сигнал: 4-20 мА+HART протокол версии 7 С - управление и индикация: базовый ЖК индикатор с кнопками настройки на корпусе датчика 1 - программное обеспечение: стандартные функции диагностики 1 - настройка выходных сигналов: защита от записи отключена, при отказе - выходной сигнал >21 мА, при выходе измеряемого давления за нижнюю или верхнюю границу настроенной шкалы, выходной сигнал 3,8-20,8 мА S - настройка датчика: стандартная заводская настройка B - шкала и погрешность датчика: настройка прибора на шкалу заказчика, основная приведённая погрешность ±0,055% от шкалы 1 - кронштейн: угловой монтажный кронштейн из углер.стали 0 - бирка: нет A0 - заглушки и переходники для кабельных вводов: Заглушка М20*1,5 00-0000 - заводской код | 3 | 46267.17
132 | Датчики давления | Датчик избыточного давления STG87L-E1G000-1-C-AFC-15S-B-00A0-00-0000 | Датчик давления Honeywell STG87L - штуцерный датчик избыточного давления, диапазон измерения -0,1...21 МПа, перенастройка шкалы 100:1 E - материал штуцера/диафрагмы: сплав 316/316L 1 - заполняющая жидкость: силиконовое масло 200 G - подключение к процессу: резьба 1/2NPT внутр. 000-1 - служебный код С - исполнение: ATEX A - корпус электронного блока: алюминиевый сплав с полиэфирным покрытием, 2 отверстия для кабельных вводов с резьбой NPT1/2, пылевлагозащита IP67 F - выходной сигнал: foundation fieldbus С - управление и индикация: базовый ЖК индикатор с кнопками настройки на корпусе датчика 1 - программное обеспечение: стандартные функции диагностики 5 - настройка выходных сигналов: защита от записи включена S - настройка датчика: стандартная заводская настройка B - шкала и погрешность датчика: настройка прибора на шкалу заказчика, основная приведённая погрешность ±0,055% от шкалы 0 - кронштейн: нет 0 - бирка: нет A0 - заглушки и переходники для кабельных вводов: Заглушка М20*1,5 00-0000 - заводской код | 2 | 52238.23
133 | Датчики давления | Датчик избыточного давления STG83L-E1G000-1-C-AFC-15S-B-00A0-00-0000 | Датчик давления Honeywell STG83L - штуцерный датчик избыточного давления, диапазон измерения -0,1...0,35 МПа, перенастройка шкалы 100:1 E - материал штуцера/диафрагмы: сплав 316/316L 1 - заполняющая жидкость: силиконовое масло 200 G - подключение к процессу: резьба 1/2NPT внутр. 000-1 - служебный код С - исполнение: ATEX A - корпус электронного блока: алюминиевый сплав с полиэфирным покрытием, 2 отверстия для кабельных вводов с резьбой NPT1/2, пылевлагозащита IP67 F - выходной сигнал: foundation fieldbus С - управление и индикация: базовый ЖК индикатор с кнопками настройки на корпусе датчика 1 - программное обеспечение: стандартные функции диагностики 5 - настройка выходных сигналов: защита от записи включена S - настройка датчика: стандартная заводская настройка B - шкала и погрешность датчика: настройка прибора на шкалу заказчика, основная приведённая погрешность ±0,055% от шкалы 0 - кронштейн: нет 0 - бирка: нет A0 - заглушки и переходники для кабельных вводов: Заглушка М20*1,5 00-0000 - заводской код | 3 | 49686.88
135 | Датчики давления | STD830-E1AS4AS-1-C-BHB-13S-B-01A0-FE-0000 | Датчик давления Шкала: 0...1,2 кгс/см2 Датчик давления Honeywell STD830 - фланцевый датчик дифференциального давления,0...0,7МПа перенастройка шкалы 100:1 E - материал рабочих фланцев/диафрагмы: сплав 316/сплав 316L 1 - заполняющая жидкость: силиконовое масло 200 А - подключение к процессу: фланцевое, резьба на фланцах 1/4NPT внутр. S - материал болтов и гаек: нержавеющая сталь 316 4 - два дренажных клапана с обратной стороны фланцев А - материал уплотнительной прокладки фланцев: тефлон S - статическое давление до 315 бар 1 - подключение: сторона высокого давления слева, стандартное расположение фланцев С - исполнение: ATEX B - корпус электронного блока: алюминиевый сплав с полиэфирным покрытием, 2 отверстия для кабельных вводов с резьбой М20х1,5, пылевлагозащита IP68 Н - выходной сигнал: 4-20 мА+HART протокол версии 7 B - ЖК индикатор без кнопок настройки на корпусе 1 - стандартные функции диагностики 3- настройка выходных сигналов: защита от записи включена при отказе - выходной сигнал >21 мА, при выходе измеряемого давления за нижнюю или верхнюю границу настроенной шкалы, выходной сигнал 3,8-20,8 мА S - настройка датчика: стандартная заводская настройка B - шкала и погрешность датчика: настройка прибора на шкалу заказчика, основная приведённая погрешность ±0,05% от шкалы 0 - кронштейн: без монтажного кронштейна 1 - бирка: к корпусу датчика проволокой прикреплена одна бирка с тэгом из нерж.стали A0 - заглушки и переходники для кабельных вводов: без заглушек и переходников FE-0000 - заводской код | 1 | 43549.46
136 | Датчики давления | STD725-E1AC4AS-1-0-AHS-11S-B-00A0-00-0000 | Шкала: 0...6,3 кПа Датчик давления Honeywell STD725 - датчик дифференциального давления фланцевой конструкции, перенастройка шкалы 100:1 E - материал фланцевых крышек/диафрагм: сплав 316/316L 1 - заполняющая жидкость: силиконовое масло 200 А - подключение к процессу: фланцевое, резьба на фланцевых крышках 1/4NPT внутр. С - материал болтов и гаек: углер.сталь 4 - дренажные клапана: с обратной стороны фланцев, на 2-х фланцевых крышках из сплава 316 А - материал уплотнительной прокладки фланцев: тефлон S - максимальное статическое давление: 315 бар 1 - ориентация фланцев: сторона высокого давления слева, стандартное расположение фланцев 0 - исполнение: общепром A - корпус электронного блока: алюминиевый сплав с полиэфирным покрытием, 2 отверстия для кабельных вводов с резьбой NPT1/2, пылевлагозащита IP67 Н - выходной сигнал: 4-20 мА+HART протокол версии 7 S - управление и индикация: базовый ЖК индикатор с кнопками настройки на плате индикатора 1 - программное обеспечение: стандартные функции диагностики 1 - настройка выходных сигналов: защита от записи отключена, при отказе - выходной сигнал >21 мА, при выходе измеряемого давления за нижнюю или верхнюю границу настроенной шкалы, выходной сигнал 3,8-20,8 мА S - настройка датчика: стандартная заводская настройка В - шкала и погрешность датчика: настройка прибора на шкалу заказчика, основная приведённая погрешность ±0,05% от шкалы 0 - кронштейн: без монтажного кронштейна 0 - бирка:нет A0 - заглушки и переходники для кабельных вводов: без заглушек и переходников 00-0000 - заводской код | 1 | 45668.99
137 | Уровнемеры | УРОВНЕМЕР ЛевелСенс | 2OC00F1000000 | 1 | 7305.31
138 | Уровнемеры | ВИБРОТАЧ L54 F0C ABA E A300 0 | Вибрационный сигнализатор уровня L - Контролируемая среда - Жидкость (темп. окружающей среды -45 ... 80°С). 54 - Выходные устройства - Релейный выход F - Подключение к процессу - Фланец 1-32-10 (12Х18Н10Т). 0 - резьба на штуцере - Фланцевое присоединение C - Длина измерительной части - 250 мм. A - Сигнализация - Уровня. B - Дублирующее реле - Контроль работоспособности. A - Тест реле - Есть. E - Исполнение - Взрывозащищенное 1ExdIICT5Gb (темп. измеряемой среды -45 ... 150°С). A3 - Кабельный ввод - ATELEX 20НК диаметр кабеля 6,5-13,9мм. 00 - Кабельный ввод - Без кабельного ввода (заглушка). 0 - Дополнительные опции - не выбраны. | 1 | 15975.78
139 | Датчики температуры | ТСМ-0193-01-80мм-50М/С/3-12Х18Н10Т-Д3 | ТСМ-0193-01 - датчик температуры, защитная арматура ø10 мм, на штоке подвижный штуцер с резьбой М20х1,5, «шейка» длиной 120 мм, корпус из термостойкого пластика. 80мм - монтажная длина, мм. 50М/С/3 - НСХ/класс допуска/схема подключения 12Х18Н10Т - материал защитной арматуры Д3 - климатическое исполнение -60...+85 °С | 4 | 462.49
140 | Бобышки | Бобышка Б1-12X18H10T-М20х1,5-60 | Бобышка Б1 - бобышка под приварку для монтажа датчиков температуры и защитных гильз 12X18H10T - материал бобышки М20х1,5 - резьба для установки прибора 60 - высота бобышки, L, мм Размеры: D=30 мм., D1=26 мм., d=18 мм., l=24 мм. | 570 | 130.47
145 | Бобышки | Бобышка Б3-12X18H10T-М20х1,5 | Бобышка Б3 - бобышка высотой 25 мм. под приварку для монтажа датчиков температуры и защитных гильз 12X18H10T - материал бобышки М20х1,5 - резьба для установки прибора | 9 | 69.44
147 | Датчики температуры | ТХА_0193_04_60_2000 | ТХА-0193-04-датчик температуры (НСХ)-ТХА(К) без головки, защитная арматура из стали 12Х18Н10Т с диаметром 6мм, со штуцером М16х1,5. Предусмотрена пружина для обеспечения надежного контакта с измеряемой поверхностью. Диапазон измерения (-40+400)°C 60 (2000)мм - длина монтажной части = 60, длина удлинительного кабеля 2000 12Х18Н10Т- материал защитной арматуры | 5 | 563.91
148 | Датчики температуры | ТХК_0193_04_32_2000 | ТХК-0193-04-датчик температуры (НСХ)-ТХК(L) без головки, защитная арматура из стали 12Х18Н10Т с диаметром 6мм, со штуцером М16х1,5. Предусмотрена пружина для обеспечения надежного контакта с измеряемой поверхностью. Диапазон измерения (-40+400)°C 32 (2000)мм - длина монтажной части = 32, длина удлинительного кабеля 2000 12Х18Н10Т- материал защитной арматуры | 36 | 519.18
149 | Датчики температуры | ТХК_0193_04_160_6000 | ТХК_0193_04_160_6000, 12Х18Н10Т - бескорпусной датчик температуры, НСХ-ХК(L), диапазон измерения (-40+400)°С. Защитная арматура d6мм, с подпружиненным штуцером М16х1,5, материал- сталь 12Х18Н10Т. Термоэлектроды 0,5мм. Класс допуска 2. Рабочий спай не изолирован. Соединяется с прибором компенсационным кабелем СФКЭ (ХК). 160(6000) - монтажная длина (длина компенсационного кабеля), мм | 32 | 1276.74
151 | Датчики температуры | ТСМ-0193-01-80мм-50М/В/4-12Х18Н10Т-Д3 | ТСМ-0193-01 - датчик температуры, защитная арматура ø10 мм, на штоке подвижный штуцер с резьбой М20х1,5, «шейка» длиной 120 мм, корпус из термостойкого пластика. 80мм - монтажная длина, мм. 50М/В/4 - НСХ/класс допуска/схема подключения 12Х18Н10Т - материал защитной арматуры Д3 - климатическое исполнение -60...+85 °С | 24 | 482.86
153 | Датчики температуры | ТСМ-0193-01-120мм-50М/С/4-12Х18Н10Т-Д3 | ТСМ-0193-01 - датчик температуры, защитная арматура ø10 мм, на штоке подвижный штуцер с резьбой М20х1,5, «шейка» длиной 120 мм, корпус из термостойкого пластика. 120мм - монтажная длина, мм. 50М/В/4 - НСХ/класс допуска/схема подключения 12Х18Н10Т - материал защитной арматуры Д3 - климатическое исполнение -60...+85 °С | 3 | 505.15
154 | Датчики температуры | ТСМ_1193_02_200_50_4_С | ТСМ-1193-02 - термопреобразователь без соединительной головки с защитной арматурой из стали 12Х18Н10Т с утонением d10/9 мм и с подпружиненным подвижным штуцером М20х1,5, малоинерционные 200мм - длина монтажной части 50М - НСХ С - класс допуска 4 - схема соединения ЧЭ | 1 | 832.94
155 | Датчики температуры | ТСМ_1193_02_250_50_4_С | ТСМ-1193-02 - термопреобразователь без соединительной головки с защитной арматурой с утонением d10/9 мм и с подпружиненным подвижным штуцером М20х1,5, малоинерционные 200мм - длина монтажной части 50М - НСХ С - класс допуска 4 - схема соединения ЧЭ | 1 | 872.23
156 | Прочее | РЕОХОРД. УПАКОВКА ЗАПАСНЫХ ЧАСТЕЙ. | 50005643027001 РЕОХОРД. УПАКОВКА ЗАПАСНЫХ ЧАСТЕЙ. | 5 | Цена по запросу
157 | Уровнемеры | Левелтач B A1 D50 S L=1,45м | Левелтач B A1 D50 S L=1,45м B - Тип уровнемера - Индикатор уровня байпасный A1 - Диаметр, мм/Давление, МПа - Ø 60 мм. / 40 bar (4 MPa). D50 - Фланцы - Dy 50 N - Температура продукта, °С - До 130ºС S - Материал поплавка - Сталь 1,4571 (Плотность 0,8 - 1,25 г/см³) 1450 - Расстояние между фланцами - L=1,45м | 4 | 79161.5
158 | Бобышки | Бобышка Б1-09Г2С-М20х1,5-90 | Б1-09Г2С-М20х1,5-90 Б1-обозначение 09Г2С- материал М20х1,5-резьба 90-длина,мм | 3 | 145.78
159 | Прочее | Пробка П-М27*1,5, ст.20 |  | 6 | 86.12
160 | Прочее | ГЗВ-02-160-10Х17Н13М2Т | ГЗВ - 02 - гильза защитная вварная цельноточеная 160-длина монтажной части термопреобразователя, устанавливаемого в гильзу,мм 10Х17Н13М2Т- материал | 2 | 267.38
161 | Прочее | ГЗВ-02-200-10Х17Н13М2Т | ГЗВ - 02 - гильза защитная вварная цельноточеная 160-длина монтажной части термопреобразователя, устанавливаемого в гильзу,мм 10Х17Н13М2Т- материал | 2 | 305.98
162 | Прочее | Трансмиттер STT17Н-BS | 4-20мА/HART | 3 | 6560.97
163 | Датчики температуры | ТХА-0292-03ТМ1- 2х1.0 | 1 класс, 0...1150С - 8м | 4 | 5312.53
164 | Датчики температуры | ТХА-0292-03ТМ1- 2х1.2, 1 класс | 0...1200С - 8м | 4 | 5511.78
165 | Датчики температуры | ТСМ-0196-03-Ex -80мм, 50М/С/4, 12Х18Н10Т | ТСМ-0196-03- термопреобразователь температуры с защитной арматурой 6мм,со штуцером передвижным М16х1,5,материал головки-алюминиевый сплав. Ех- маркировка по взрывозащите 0Ех ia IIC Т6 Ga Х 80мм- монтажная длина 50М - НСХ С - Класс допуска 4-схема соединения ЧЭ 12Х18Н10Т - материал защитной арматуры | 8 | 1283.85
167 | Датчики температуры | ТСМ-1193-01М-30(3005)-50М/С/4-Л96-Д3 | ТСП-1193-01М - малоинерционный датчик для измерения температуры подшипников и поверхностей твёрдых тел в условиях повышенной вибрации, защитная арматура ø8 мм с накидной гайкой М12х1,5, диапазон измерения -50...+120°С, без корпуса, IP 67, кабель во фторопластовой оболочке 30(3005)мм - монтажная длина (длина кабеля), мм. 100П/С/4 - НСХ/класс допуска/схема подключения Латунь Л96 - материал защитной арматуры Д3 - климатическое исполнение -60...+85 °С | 6 | 1093.8
168 | Датчики температуры | ТСПУ-Л-22121-Ехd-0+100°С-100мм-12Х18Н10Т-УХЛ3.1 | ТСПУ-Л - датчик температуры с унифицированным выходным сигналом, НСХ 100П, корпус из алюминиевого сплава. 2 - основная приведённая погрешность ±0,25% от шкалы 2 - выходной сигнал 4-20 мА 1 - кабельный ввод муфта под бронированный кабель 2 - защитная арматура ø8 мм из сплава 12Х18Н10Т, неподвижный штуцер с резьбой М20х1,5 1 - измерительный преобразователь ТМТ180L Ехd - взрывозащита вида "взрывонепронецаемая оболочка" 0...+100°С - настройка измерительного преобразователя 100 мм - монтажная длина | 1 | 7394.22
169 | Датчики температуры | ТХК-1393-01/6БГ -200(1000)мм, штуцер приварн., M16x1,5 мм, 12Х18Н10Т | ТХК-1393-01/6БГ - датчик температуры с защитной арматурой d=6 мм, с приварным штуцером М16х1,5. без корпусные, 2ЧЭ, НСХ- ТХК (L), диапазон измерения (-40+600°С) 200(1000)мм - монтажная длина датчика (длина удлинительных проводов), класс допуска 2. 12Х18Н10Т -материал арматуры датчика | 20 | 685.42
170 | Датчики температуры | ТХА-0192-К-Т3-Ц-1500мм-к1 | ТХА-0192К-Т3Ц-датчик температуры, НСХ-ХА(К), диапазон измерения (-40+1100)°С. Защитная арматура d20мм -без штуцера, материал-сталь ХН45Ю. Чехол цельный. Рабочий спай изолирован. Материал головки-алюминиевый сплав, IP66. 1500мм-длина монтажной части,мм к1- класс допуска датчика | 2 | 15088.48
171 | Бобышки | Бобышка Б1-09Г2С-М20х1,5-55 | Бобышка Б1 - бобышка под приварку для монтажа датчиков температуры и защитных гильз 09Г2С - материал бобышки М20х1,5 - резьба для установки прибора 55 - высота бобышки, L, мм | 47 | 59.11
173 | Бобышки | Бобышка Б1-Cт20-М20х1,5-100 | Бобышка Б1 - бобышка под приварку для монтажа датчиков температуры и защитных гильз Cт20 - материал бобышки М20х1,5 - резьба для установки прибора 100 - высота бобышки, L, мм | 6 | 79.26
175 | Прочее | Кабель компенсационный | Тип N, силикон 7/0,2 фторопласт, d=3мм, L=5000мм | 6 | 840.27
176 | Датчики температуры | ТХК 0193-05-60-12000 мм | ТХК 0193-05-датчик температуры, НСХ-ХК(L),диапазон измерения (-40+200)°С. Защитная арматура d5мм – с накидной гайкой М8х1, материал-сталь 12Х18Н10Т. Соединяется с прибором компенсационным кабелем с наружной оболочкой из фторопластовой трубки. Термоэлектроды диаметром 0,5мм. Рабочий спай не изолирован. 2 класс допуска. 60 – длина монтажной части, мм 12000 – длина компенсационного кабеля, мм | 12 | 921.65
177 | Уровнемеры | Вибротач L 54 Y B Z A A A E B2 00 1 | Z=1455мм + Ответная бобышка G1" Ст.20 Вибрационный сигнализатор уровня L - Контролируемая среда - Жидкость (темп. окружающей среды -45 ... 80°С). 54 - Выходные устройства - Релейный выход Y - Подключение к процессу - Подвижный штуцер (давление до 2,5 МПа). B - резьба на штуцере - штуцер (12Х18Н10Т), резьба - G 1". Z - Длина измерительной части - По заказу потребителя Z=1455мм A - Сигнализация - Уровня. A - Дублирующее реле - Сигнализация уровня. A - Тест реле - Есть. E - Исполнение - Взрывозащищенное 1ExdIICT5Gb (темп. измеряемой среды -45 ... 150°С). B2 - Кабельный ввод - ATELEX 20sCК045 диаметр кабеля 6,1 - 11,7мм, металлорукав 13,9-18,9мм. 00 - Кабельный ввод - Без кабельного ввода (заглушка). 1 - Дополнительные опции - Позиционное обозначение. | 2 | 17158.24
178 | Пробоотборники | РЖК-В-1200-4500-00 | Внутренний кабель в медной оболочке | 2 | 12756.14
179 | Пробоотборники | РЖК-В-1200-4500-60 | Внутренний кабель в медной оболочке | 2 | 12745.53
180 | Прочее | КД-В-4 |  | 4 | 903.72
181 | Прочее | НК-В-4-28 , в сборе с ШР-Р-4 и ШР-В-4 |  | 2 | 19839.96
182 | Прочее | Преобразователь температуры ТМТ182L-Exia-B41AATA Endress+Hauser | Pt100, 4-х проводная сх.ЧЭ с диапазоном измерения (-200+850°С) | 5 | 12227.79
183 | Прочее | Измеритель-индикатор барграфический DT NDV-4C1A-R/CE | NDV-модель индикатора 4- 4 реле, С1-цвет барграфа (красный/оранжевый/зеленый) А-входной сигнал 4-20 мА R-питание 24В, 100мА постоянного тока СЕ-монтаж в щит | 1 | 7137.6
184 | Датчики температуры | ТХА-0192-К-Т3Ц-1000 кл.1 ХН45Ю | ТХА-0192К-Т3Ц-датчик температуры, НСХ-ХА(К), диапазон измерения (-40+1100)°С. Защитная арматура d20мм -без штуцера, материал-сталь ХН45Ю. Чехол цельный. Рабочий спай изолирован. Материал головки-алюминиевый сплав, IP66. 1000мм-длина монтажной части,мм кл.1 - класс допуска датчика | 1 | 10563.21
185 | Датчики температуры | ТХА-1192-K-M1-T3-1250 ХН45Ю кл.2 | ТХА-1192К-Т1М1-датчик температуры, НСХ-ХА(К), диапазон измерения (-40+1100)°С.Защитная арматура d16мм - со штуцером М27х2 приварным, материал-сталь ХН45Ю.В качестве чувствительного элемента используется термопарный кабель. Рабочий спай изолирован. 2 класс допуска. Материал головки-алюминиевый сплав, IP66 1250мм-длина монтажной части,мм | 2 | 8268.35
187 | Прочее | РИФ-П 1292SHI0 | Пассивный барьер, маркировка по взрывозащите Exia IIA. Количество каналов 2. Входные сигналы: 0-20 мА, 0-24В. Крепление на шину заземления. | 3 | 2575.86
188 | Уровнемеры | ЛЕВЕЛТАЧ В A1D50SZ1 L=1.2м. | B - Тип уровнемера - Индикатор уровня байпасный A1 - Диаметр, мм/Давление, МПа - Ø 60 мм. / 40 bar (4 MPa). D50 - Фланцы - Dy 50 N - Температура продукта, °С - До 130ºС S - Материал поплавка - Сталь 1,4571 (Плотность 0,8 - 1,25 г/см³) 1200 - Расстояние между фланцами - L=1,2м | 3 | 88986.08
189 | Уровнемеры | ЛЕВЕЛТАЧ В A1D50SZ1 L=1.8м. | B - Тип уровнемера - Индикатор уровня байпасный A1 - Диаметр, мм/Давление, МПа - Ø 60 мм. / 40 bar (4 MPa). D50 - Фланцы - Dy 50 N - Температура продукта, °С - До 130ºС S - Материал поплавка - Сталь 1,4571 (Плотность 0,8 - 1,25 г/см³) 1800 - Расстояние между фланцами - L=1,8м | 3 | 59416.63
190 | Прочее | Заглушка АОС.217.901-03 | Exd, NPT1/2, St | 2 | 532.8

## Датчики температуры
№ | Наименование изделий | Описание | Количество, шт. | Цена за 1 шт., руб. без НДС
1 | ТХA-0192T-1250 15Х25Т | ТХА-0192Т-датчик температуры, НСХ-ХА(К), диапазон измерения (-40+1000)°С. Защитная арматура d20мм - без штуцера, материал- сталь 15Х25Т. Термоэлектроды 3,2мм. Класс допуска 2. Рабочий спай изолирован. Материал головки-алюминиевый сплав, IP66 1250мм-длина монтажной части | 9 | 3835.31
25 | Датчик температуры ТСП-9204-37 28мм | Подшипниковый датчик температуры. НСХ 100П, класс точности В, схема подключения 4-х проводная, время термической реакции 8 с., диапазон измерения -50...+150 град.С., пылевлагозащита IP65, климатическое исполнение УХЛ2, общепромышленное исполнение, диаметр защитной арматуры 5 мм., материал защитной арматуры 12Х18Н10Т, резьба для подключения М8х1 мм. Погружная длина l=28 мм., полная длина L=1620 мм., средняя наработка на отказ 200000 ч. | 16 | 1404
88 | Термопреобразователь ТСМ-9204-06 |  | 3 | 1536
89 | Термопреобразователь ТП-9208-02 |  | 2 | 2937.16
105 | Датчик температуры CAREL NTC060WH01 | IP68 6m -50 +105 °C NTC Датчики типа WH (чувствительный элемент в металлическом исполнении диаметром 6 мм) | 1 | 4020.91
139 | ТСМ-0193-01-80мм-50М/С/3-12Х18Н10Т-Д3 | ТСМ-0193-01 - датчик температуры, защитная арматура ø10 мм, на штоке подвижный штуцер с резьбой М20х1,5, «шейка» длиной 120 мм, корпус из термостойкого пластика. 80мм - монтажная длина, мм. 50М/С/3 - НСХ/класс допуска/схема подключения 12Х18Н10Т - материал защитной арматуры Д3 - климатическое исполнение -60...+85 °С | 4 | 462.49
147 | ТХА_0193_04_60_2000 | ТХА-0193-04-датчик температуры (НСХ)-ТХА(К) без головки, защитная арматура из стали 12Х18Н10Т с диаметром 6мм, со штуцером М16х1,5. Предусмотрена пружина для обеспечения надежного контакта с измеряемой поверхностью. Диапазон измерения (-40+400)°C 60 (2000)мм - длина монтажной части = 60, длина удлинительного кабеля 2000 12Х18Н10Т- материал защитной арматуры | 5 | 563.91
148 | ТХК_0193_04_32_2000 | ТХК-0193-04-датчик температуры (НСХ)-ТХК(L) без головки, защитная арматура из стали 12Х18Н10Т с диаметром 6мм, со штуцером М16х1,5. Предусмотрена пружина для обеспечения надежного контакта с измеряемой поверхностью. Диапазон измерения (-40+400)°C 32 (2000)мм - длина монтажной части = 32, длина удлинительного кабеля 2000 12Х18Н10Т- материал защитной арматуры | 36 | 519.18
149 | ТХК_0193_04_160_6000 | ТХК_0193_04_160_6000, 12Х18Н10Т - бескорпусной датчик температуры, НСХ-ХК(L), диапазон измерения (-40+400)°С. Защитная арматура d6мм, с подпружиненным штуцером М16х1,5, материал- сталь 12Х18Н10Т. Термоэлектроды 0,5мм. Класс допуска 2. Рабочий спай не изолирован. Соединяется с прибором компенсационным кабелем СФКЭ (ХК). 160(6000) - монтажная длина (длина компенсационного кабеля), мм | 32 | 1276.74
151 | ТСМ-0193-01-80мм-50М/В/4-12Х18Н10Т-Д3 | ТСМ-0193-01 - датчик температуры, защитная арматура ø10 мм, на штоке подвижный штуцер с резьбой М20х1,5, «шейка» длиной 120 мм, корпус из термостойкого пластика. 80мм - монтажная длина, мм. 50М/В/4 - НСХ/класс допуска/схема подключения 12Х18Н10Т - материал защитной арматуры Д3 - климатическое исполнение -60...+85 °С | 18 | 482.86
152 | ТСМ-0193-01-80мм-50М/В/4-12Х18Н10Т-Д3 | ТСМ-0193-01 - датчик температуры, защитная арматура ø10 мм, на штоке подвижный штуцер с резьбой М20х1,5, «шейка» длиной 120 мм, корпус из термостойкого пластика. 80мм - монтажная длина, мм. 50М/В/4 - НСХ/класс допуска/схема подключения 12Х18Н10Т - материал защитной арматуры Д3 - климатическое исполнение -60...+85 °С | 6 | 482.86
153 | ТСМ-0193-01-120мм-50М/С/4-12Х18Н10Т-Д3 | ТСМ-0193-01 - датчик температуры, защитная арматура ø10 мм, на штоке подвижный штуцер с резьбой М20х1,5, «шейка» длиной 120 мм, корпус из термостойкого пластика. 120мм - монтажная длина, мм. 50М/В/4 - НСХ/класс допуска/схема подключения 12Х18Н10Т - материал защитной арматуры Д3 - климатическое исполнение -60...+85 °С | 3 | 505.15
154 | ТСМ_1193_02_200_50_4_С | ТСМ-1193-02 - термопреобразователь без соединительной головки с защитной арматурой из стали 12Х18Н10Т с утонением d10/9 мм и с подпружиненным подвижным штуцером М20х1,5, малоинерционные 200мм - длина монтажной части 50М - НСХ С - класс допуска 4 - схема соединения ЧЭ | 1 | 832.94
155 | ТСМ_1193_02_250_50_4_С | ТСМ-1193-02 - термопреобразователь без соединительной головки с защитной арматурой с утонением d10/9 мм и с подпружиненным подвижным штуцером М20х1,5, малоинерционные 200мм - длина монтажной части 50М - НСХ С - класс допуска 4 - схема соединения ЧЭ | 1 | 872.23
163 | ТХА-0292-03ТМ1- 2х1.0 | 1 класс, 0...1150С - 8м | 4 | 5312.53
164 | ТХА-0292-03ТМ1- 2х1.2, 1 класс | 0...1200С - 8м | 4 | 5511.78
165 | ТСМ-0196-03-Ex -80мм, 50М/С/4, 12Х18Н10Т | ТСМ-0196-03- термопреобразователь температуры с защитной арматурой 6мм,со штуцером передвижным М16х1,5,материал головки-алюминиевый сплав. Ех- маркировка по взрывозащите 0Ех ia IIC Т6 Ga Х 80мм- монтажная длина 50М - НСХ С - Класс допуска 4-схема соединения ЧЭ 12Х18Н10Т - материал защитной арматуры | 8 | 1283.85
167 | ТСМ-1193-01М-30(3005)-50М/С/4-Л96-Д3 | ТСП-1193-01М - малоинерционный датчик для измерения температуры подшипников и поверхностей твёрдых тел в условиях повышенной вибрации, защитная арматура ø8 мм с накидной гайкой М12х1,5, диапазон измерения -50...+120°С, без корпуса, IP 67, кабель во фторопластовой оболочке 30(3005)мм - монтажная длина (длина кабеля), мм. 100П/С/4 - НСХ/класс допуска/схема подключения Латунь Л96 - материал защитной арматуры Д3 - климатическое исполнение -60...+85 °С | 6 | 1093.8
168 | ТСПУ-Л-22121-Ехd-0+100°С-100мм-12Х18Н10Т-УХЛ3.1 | ТСПУ-Л - датчик температуры с унифицированным выходным сигналом, НСХ 100П, корпус из алюминиевого сплава. 2 - основная приведённая погрешность ±0,25% от шкалы 2 - выходной сигнал 4-20 мА 1 - кабельный ввод муфта под бронированный кабель 2 - защитная арматура ø8 мм из сплава 12Х18Н10Т, неподвижный штуцер с резьбой М20х1,5 1 - измерительный преобразователь ТМТ180L Ехd - взрывозащита вида "взрывонепронецаемая оболочка" 0...+100°С - настройка измерительного преобразователя 100 мм - монтажная длина | 1 | 7394.22
169 | ТХК-1393-01/6БГ -200(1000)мм, штуцер приварн., M16x1,5 мм, 12Х18Н10Т | ТХК-1393-01/6БГ - датчик температуры с защитной арматурой d=6 мм, с приварным штуцером М16х1,5. без корпусные, 2ЧЭ, НСХ- ТХК (L), диапазон измерения (-40+600°С) 200(1000)мм - монтажная длина датчика (длина удлинительных проводов), класс допуска 2. 12Х18Н10Т -материал арматуры датчика | 20 | 685.42
170 | ТХА-0192-К-Т3-Ц-1500мм-к1 | ТХА-0192К-Т3Ц-датчик температуры, НСХ-ХА(К), диапазон измерения (-40+1100)°С. Защитная арматура d20мм -без штуцера, материал-сталь ХН45Ю. Чехол цельный. Рабочий спай изолирован. Материал головки-алюминиевый сплав, IP66. 1500мм-длина монтажной части,мм к1- класс допуска датчика | 2 | 15088.48
176 | ТХК 0193-05-60-12000 мм | ТХК 0193-05-датчик температуры, НСХ-ХК(L),диапазон измерения (-40+200)°С. Защитная арматура d5мм – с накидной гайкой М8х1, материал-сталь 12Х18Н10Т. Соединяется с прибором компенсационным кабелем с наружной оболочкой из фторопластовой трубки. Термоэлектроды диаметром 0,5мм. Рабочий спай не изолирован. 2 класс допуска. 60 – длина монтажной части, мм 12000 – длина компенсационного кабеля, мм | 12 | 921.65
184 | ТХА-0192-К-Т3Ц-1000 кл.1 ХН45Ю | ТХА-0192К-Т3Ц-датчик температуры, НСХ-ХА(К), диапазон измерения (-40+1100)°С. Защитная арматура d20мм -без штуцера, материал-сталь ХН45Ю. Чехол цельный. Рабочий спай изолирован. Материал головки-алюминиевый сплав, IP66. 1000мм-длина монтажной части,мм кл.1 - класс допуска датчика | 1 | 10563.21
185 | ТХА-1192-K-M1-T3-1250 ХН45Ю кл.2 | ТХА-1192К-Т1М1-датчик температуры, НСХ-ХА(К), диапазон измерения (-40+1100)°С.Защитная арматура d16мм - со штуцером М27х2 приварным, материал-сталь ХН45Ю.В качестве чувствительного элемента используется термопарный кабель. Рабочий спай изолирован. 2 класс допуска. Материал головки-алюминиевый сплав, IP66 1250мм-длина монтажной части,мм | 2 | 8268.35

## Бобышки
№ | Наименование изделий | Описание | Количество, шт. | Цена за 1 шт., руб. без НДС
140 | Бобышка Б1-12X18H10T-М20х1,5-60 | Бобышка Б1 - бобышка под приварку для монтажа датчиков температуры и защитных гильз 12X18H10T - материал бобышки М20х1,5 - резьба для установки прибора 60 - высота бобышки, L, мм Размеры: D=30 мм, D1=26 мм, d=18 мм, l=24 мм | 570 | 130.47
145 | Бобышка Б3-12X18H10T-М20х1,5 | Бобышка Б3 - бобышка высотой 25 мм. под приварку для монтажа датчиков температуры и защитных гильз 12X18H10T - материал бобышки М20х1,5 - резьба для установки прибора | 9 | 69.44
158 | Бобышка Б1-09Г2С-М20х1,5-90 | Б1-09Г2С-М20х1,5-90 Б1-обозначение 09Г2С- материал М20х1,5-резьба 90-длина, мм | 3 | 145.78
171 | Бобышка Б1-09Г2С-М20х1,5-55 | Бобышка Б1 - бобышка под приварку для монтажа датчиков температуры и защитных гильз 09Г2С - материал бобышки М20х1,5 - резьба для установки прибора 55 - высота бобышки, L, мм | 47 | 59.11
173 | Бобышка Б1-Cт20-М20х1,5-100 | Бобышка Б1 - бобышка под приварку для монтажа датчиков температуры и защитных гильз Cт20 - материал бобышки М20х1,5 - резьба для установки прибора 100 - высота бобышки, L, мм | 6 | 79.26

## Датчики давления
№ | Наименование изделий | Описание | Количество, шт. | Цена за 1 шт., руб. без НДС
4 | Преобразователь давления Cerabar M | PMP51-22F71/0 (AA11RA1HGCG1JA1) | 3 | 32010
39 | Датчик давления АИР | 20Ex/М2-Н/ДИ/170/12N/A2/t1070/C05/0...6МПа/42/С /ГП | 1 | 33538.98
64 | Преобразователь давления СДВ | СДВ-И-2,50-4-20мА-D3422-0605-3 | 6 | 4320
106 | Датчик давления STG73L-E1G000-1-C-BHA-11S-A-00A7-F1-0000 | Датчик давления Honeywell STG73L - штуцерный датчик избыточного давления (-0,1...0,35 МПа), перенастройка шкалы 100:1 E - материал штуцера/диафрагмы: сплав 316/316L 1 - заполняющая жидкость: силиконовое масло 200 G - подключение к процессу: резьба 1/2NPT внутр. 000-1 - служебный код С - исполнение: ATEX B - корпус электронного блока: алюминиевый сплав с полиэфирным покрытием, 2 отверстия для кабельных вводов с резьбой М20х1,5, пылевлагозащита IP67 Н - выходной сигнал: 4-20 мА+HART протокол версии 7 A- без индикатора 1 - программное обеспечение: стандартные функции диагностики 1 - настройка выходных сигналов: защита от записи отключена, при отказе - выходной сигнал >21 мА, при выходе измеряемого давления за нижнюю или верхнюю границу настроенной шкалы, выходной сигнал 3,8-20,8 мА S - настройка датчика: стандартная заводская настройка A - шкала и погрешность датчика: шкала по умолчанию, основная приведённая погрешность ±0,065% от шкалы. 0 - кронштейн: нет 0 - бирка: нет A7 - заглушки и переходники для кабельных вводов: Заглушка М20*1,5 (нерж. сталь 316) F1-0000 - заводской код | 2 | 15608.06
107 | Датчик давления STG74L-E1G000-1-C-BHB-11S-A-00A7-F1-0000 | Датчик давления Honeywell STG74L - штуцерный датчик избыточного давления, диапазон измерения -0,1...3,5 МПа, перенастройка шкалы 100:1 E - материал штуцера/диафрагмы: сплав 316/316L 1 - заполняющая жидкость: силиконовое масло 200 G - подключение к процессу: резьба 1/2NPT внутр. 000-1 - служебный код С - исполнение: ATEX B - корпус электронного блока: алюминиевый сплав с полиэфирным покрытием, 2 отверстия для кабельных вводов с резьбой М20х1,5, пылевлагозащита IP67 Н - выходной сигнал: 4-20 мА+HART протокол версии 7 B- базовый индикатор без внешних кнопок управления 1 - программное обеспечение: стандартные функции диагностики 1 - настройка выходных сигналов: защита от записи отключена, при отказе - выходной сигнал >21 мА, при выходе измеряемого давления за нижнюю или верхнюю границу настроенной шкалы, выходной сигнал 3,8-20,8 мА S - настройка датчика: стандартная заводская настройка A - шкала и погрешность датчика: шкала по умолчанию, основная приведённая погрешность ±0,065% от шкалы. 0 - кронштейн: нет 0 - бирка: нет A7 - заглушки и переходники для кабельных вводов: Заглушка М20*1,5 (нерж сталь 316) F1-0000 - заводской код | 5 | 14743.12
108 | Датчик избыточного давления STG78L-E1G000-1-C-AHC-11C-B-30A0-00-0000 | Датчик давления Honeywell STG78L - штуцерный датчик избыточного давления, диапазон измерения -0,1...42 МПа, перенастройка шкалы 100:1 E - материал штуцера/диафрагмы: сплав 316/316L 1 - заполняющая жидкость: силиконовое масло 200 G - подключение к процессу: резьба 1/2NPT внутр. 000-1 - служебный код С - исполнение: ATEX A - корпус электронного блока: алюминиевый сплав с полиэфирным покрытием, 2 отверстия для кабельных вводов с резьбой NPT1/2, пылевлагозащита IP67 Н - выходной сигнал: 4-20 мА+HART протокол версии 7 С - управление и индикация: базовый ЖК индикатор с кнопками настройки на корпусе датчика 1 - программное обеспечение: стандартные функции диагностики 1 - настройка выходных сигналов: защита от записи отключена, при отказе - выходной сигнал >21 мА, при выходе измеряемого давления за нижнюю или верхнюю границу настроенной шкалы, выходной сигнал 3,8-20,8 мА С - настройка датчика: пользовательсткая B - шкала и погрешность датчика: настройка прибора на шкалу заказчика, основная приведённая погрешность ±0,065% от шкалы 3 - кронштейн: угловой монтажный кронштейн (нерж сталь 316) 0 - бирка: нет A7 - заглушки и переходники для кабельных вводов: Заглушка М20*1,5 (нерж сталь 316) 00-0000 - заводской код | 2 | 31915.27
109 | Датчик избыточного давления STG78L-E1G000-1-C-AHC-11C-B-00A0-00-0000 | Датчик давления Honeywell STG78L - штуцерный датчик избыточного давления, диапазон измерения -0,1...42 МПа, перенастройка шкалы 100:1 E - материал штуцера/диафрагмы: сплав 316/316L 1 - заполняющая жидкость: силиконовое масло 200 G - подключение к процессу: резьба 1/2NPT внутр. 000-1 - служебный код С - исполнение: ATEX A - корпус электронного блока: алюминиевый сплав с полиэфирным покрытием, 2 отверстия для кабельных вводов с резьбой NPT1/2, пылевлагозащита IP67 Н - выходной сигнал: 4-20 мА+HART протокол версии 7 С - управление и индикация: базовый ЖК индикатор с кнопками настройки на корпусе датчика 1 - программное обеспечение: стандартные функции диагностики 1 - настройка выходных сигналов: защита от записи отключена, при отказе - выходной сигнал >21 мА, при выходе измеряемого давления за нижнюю или верхнюю границу настроенной шкалы, выходной сигнал 3,8-20,8 мА С - настройка датчика: пользовательская B - шкала и погрешность датчика: настройка прибора на шкалу заказчика, основная приведённая погрешность ±0,065% от шкалы 0 - кронштейн: нет 0 - бирка: нет A0 - заглушки и переходники для кабельных вводов: Заглушка М20*1,5 00-0000 - заводской код | 13 | 33053.82
112 | Датчик избыточного давления STG77L-E1G000-1-C-BHC-11C-B-00A0-00-0000 | Датчик давления Honeywell STG77L - штуцерный датчик избыточного давления, диапазон измерения -0,1...21 МПа, перенастройка шкалы 100:1 E - материал штуцера/диафрагмы: сплав 316/316L 1 - заполняющая жидкость: силиконовое масло 200 G - подключение к процессу: резьба 1/2NPT внутр. 000-1 - служебный код С - исполнение: ATEX B - корпус электронного блока: алюминиевый сплав с полиэфирным покрытием, 2 отверстия для кабельных вводов с резьбой М20х1,5, пылевлагозащита IP67 Н - выходной сигнал: 4-20 мА+HART протокол версии 7 С - управление и индикация: базовый ЖК индикатор с кнопками настройки на корпусе датчика 1 - программное обеспечение: стандартные функции диагностики 1 - настройка выходных сигналов: защита от записи отключена, при отказе - выходной сигнал >21 мА, при выходе измеряемого давления за нижнюю или верхнюю границу настроенной шкалы, выходной сигнал 3,8-20,8 мА С - настройка датчика: пользовательская B - шкала и погрешность датчика: настройка прибора на шкалу заказчика, основная приведённая погрешность ±0,065% от шкалы 0 - кронштейн: нет 0 - бирка: нет A0 - заглушки и переходники для кабельных вводов: Заглушка М20*1,5 00-0000 - заводской код | 14 | 30612.89
114 | Датчик избыточного давления STG77L-E1G000-1-C-AFC-16C-B-30A0-00-0000 | Датчик давления Honeywell STG77L - штуцерный датчик избыточного давления, диапазон измерения -0,1...21 МПа, перенастройка шкалы 100:1 E - материал штуцера/диафрагмы: сплав 316/316L 1 - заполняющая жидкость: силиконовое масло 200 G - подключение к процессу: резьба 1/2NPT внутр. 000-1 - служебный код С - исполнение: ATEX A - корпус электронного блока: алюминиевый сплав с полиэфирным покрытием, 2 отверстия для кабельных вводов с резьбой NPT1/2, пылевлагозащита IP67 F - выходной сигнал: foundation fieldbus С - управление и индикация: базовый ЖК индикатор с кнопками настройки на корпусе датчика 1 - программное обеспечение: стандартные функции диагностики 6 - настройка выходных сигналов: защита от записи отключена С - настройка датчика: пользовательская B - шкала и погрешность датчика: настройка прибора на шкалу заказчика, основная приведённая погрешность ±0,065% от шкалы 3 - кронштейн: угловой монтажный кронштейн (нерж сталь 316) 0 - бирка: нет A0 - заглушки и переходники для кабельных вводов: Заглушка М20*1,5 00-0000 - заводской код | 8 | 49 817,66
116 | Датчик избыточного давления STG78L-E1G000-1-C-AFC-16C-B-30A0-00-0000 | Датчик давления Honeywell STG78L - штуцерный датчик избыточного давления, диапазон измерения -0,1...42 МПа, перенастройка шкалы 100:1 E - материал штуцера/диафрагмы: сплав 316/316L 1 - заполняющая жидкость: силиконовое масло 200 G - подключение к процессу: резьба 1/2NPT внутр. 000-1 - служебный код С - исполнение: ATEX A - корпус электронного блока: алюминиевый сплав с полиэфирным покрытием, 2 отверстия для кабельных вводов с резьбой NPT1/2, пылевлагозащита IP67 F - выходной сигнал: foundation fieldbus С - управление и индикация: базовый ЖК индикатор с кнопками настройки на корпусе датчика 1 - программное обеспечение: стандартные функции диагностики 6 - настройка выходных сигналов: защита от записи отключена С - настройка датчика: пользовательская B - шкала и погрешность датчика: настройка прибора на шкалу заказчика, основная приведённая погрешность ±0,065% от шкалы 3 - кронштейн: угловой монтажный кронштейн (нерж сталь 316) 0 - бирка: нет A0 - заглушки и переходники для кабельных вводов: Заглушка М20*1,5 00-0000 - заводской код | 3 | 49808.48
118 | Датчик избыточного давления STG79L-E1G000-1-C-AFC-16C-B-30A0-00-0000 | Датчик давления Honeywell STG79L - штуцерный датчик избыточного давления, диапазон измерения -0,1...69 МПа, перенастройка шкалы 100:1 E - материал штуцера/диафрагмы: сплав 316/316L 1 - заполняющая жидкость: силиконовое масло 200 G - подключение к процессу: резьба 1/2NPT внутр. 000-1 - служебный код С - исполнение: ATEX A - корпус электронного блока: алюминиевый сплав с полиэфирным покрытием, 2 отверстия для кабельных вводов с резьбой NPT1/2, пылевлагозащита IP67 F - выходной сигнал: foundation fieldbus С - управление и индикация: базовый ЖК индикатор с кнопками настройки на корпусе датчика 1 - программное обеспечение: стандартные функции диагностики 6 - настройка выходных сигналов: защита от записи отключена С - настройка датчика: пользовательская B - шкала и погрешность датчика: настройка прибора на шкалу заказчика, основная приведённая погрешность ±0,065% от шкалы 3 - кронштейн: угловой монтажный кронштейн (нерж сталь 316) 0 - бирка: нет A0 - заглушки и переходники для кабельных вводов: Заглушка М20*1,5 00-0000 - заводской код | 2 | 52742.29
119 | Датчик избыточного давления STG78L-E1G000-1-C-AFC-16C-B-00A0-00-0000 | Датчик давления Honeywell STG78L - штуцерный датчик избыточного давления, диапазон измерения -0,1...42 МПа, перенастройка шкалы 100:1 E - материал штуцера/диафрагмы: сплав 316/316L 1 - заполняющая жидкость: силиконовое масло 200 G - подключение к процессу: резьба 1/2NPT внутр. 000-1 - служебный код С - исполнение: ATEX A - корпус электронного блока: алюминиевый сплав с полиэфирным покрытием, 2 отверстия для кабельных вводов с резьбой NPT1/2, пылевлагозащита IP67 F - выходной сигнал: foundation fieldbus С - управление и индикация: базовый ЖК индикатор с кнопками настройки на корпусе датчика 1 - программное обеспечение: стандартные функции диагностики 6 - настройка выходных сигналов: защита от записи отключена С - настройка датчика: пользовательская B - шкала и погрешность датчика: настройка прибора на шкалу заказчика, основная приведённая погрешность ±0,065% от шкалы 0 - кронштейн: нет 0 - бирка: нет A0 - заглушки и переходники для кабельных вводов: Заглушка М20*1,5 00-0000 - заводской код | 35 | 48058.91
120 | Датчик избыточного давления STG84L-E1G000-1-C-AFC-15C-B-00A0-00-0000 | Датчик давления Honeywell STG84L - штуцерный датчик избыточного давления, диапазон измерения -0,1...3,5 МПа, перенастройка шкалы 100:1 E - материал штуцера/диафрагмы: сплав 316/316L 1 - заполняющая жидкость: силиконовое масло 200 G - подключение к процессу: резьба 1/2NPT внутр. 000-1 - служебный код С - исполнение: ATEX A - корпус электронного блока: алюминиевый сплав с полиэфирным покрытием, 2 отверстия для кабельных вводов с резьбой NPT1/2, пылевлагозащита IP67 F - выходной сигнал: foundation fieldbus С - управление и индикация: базовый ЖК индикатор с кнопками настройки на корпусе датчика 1 - программное обеспечение: стандартные функции диагностики 5 - настройка выходных сигналов: защита от записи включена С - настройка датчика: пользовательская B - шкала и погрешность датчика: настройка прибора на шкалу заказчика, основная приведённая погрешность ±0,055% от шкалы 0 - кронштейн: нет 0 - бирка: нет A0 - заглушки и переходники для кабельных вводов: Заглушка М20*1,5 00-0000 - заводской код | 1 | 48729.18
121 | Датчик перепада давления STG87L-E1G000-1-C-AHC-11C-B-00A0-00-0000 | Датчик давления Honeywell STG87L - штуцерный датчик избыточного давления, диапазон измерения -0,1...21 МПа, перенастройка шкалы 100:1 E - материал штуцера/диафрагмы: сплав 316/316L 1 - заполняющая жидкость: силиконовое масло 200 G - подключение к процессу: резьба 1/2NPT внутр. 000-1 - служебный код С - исполнение: ATEX A - корпус электронного блока: алюминиевый сплав с полиэфирным покрытием, 2 отверстия для кабельных вводов с резьбой NPT1/2, пылевлагозащита IP67 Н - выходной сигнал: 4-20 мА+HART протокол версии 7 С - управление и индикация: базовый ЖК индикатор с кнопками настройки на корпусе датчика 1 - программное обеспечение: стандартные функции диагностики 1 - настройка выходных сигналов: защита от записи отключена, при отказе - выходной сигнал >21 мА, при выходе измеряемого давления за нижнюю или верхнюю границу настроенной шкалы, выходной сигнал 3,8-20,8 мА С - настройка датчика: пользовательская B - шкала и погрешность датчика: настройка прибора на шкалу заказчика, основная приведённая погрешность ±0,055% от шкалы 0 - кронштейн: нет 0 - бирка: нет A0 - заглушки и переходники для кабельных вводов: Заглушка М20*1,5 00-0000 - заводской код | 1 | 45449.39
122 | Датчик избыточного давления STG83L-E1G000-1-C-AFC-15C-B-00A0-00-0000 | Датчик давления Honeywell STG83L - штуцерный датчик избыточного давления, диапазон измерения -0,1...3,5 МПа, перенастройка шкалы 100:1 E - материал штуцера/диафрагмы: сплав 316/316L 1 - заполняющая жидкость: силиконовое масло 200 G - подключение к процессу: резьба 1/2NPT внутр. 000-1 - служебный код С - исполнение: ATEX A - корпус электронного блока: алюминиевый сплав с полиэфирным покрытием, 2 отверстия для кабельных вводов с резьбой NPT1/2, пылевлагозащита IP67 F - выходной сигнал: foundation fieldbus С - управление и индикация: базовый ЖК индикатор с кнопками настройки на корпусе датчика 1 - программное обеспечение: стандартные функции диагностики 5 - настройка выходных сигналов: защита от записи включена С - настройка датчика: пользовательская B - шкала и погрешность датчика: настройка прибора на шкалу заказчика, основная приведённая погрешность ±0,055% от шкалы 0 - кронштейн: нет 0 - бирка: нет A0 - заглушки и переходники для кабельных вводов: Заглушка М20*1,5 00-0000 - заводской код | 2 | 50491.08
124 | Датчик избыточного давления STG83L-E1G000-1-C-AHC-11C-B-00A0-00-0000 | Датчик давления Honeywell STG83L - штуцерный датчик избыточного давления, диапазон измерения -0,1...3,5 МПа, перенастройка шкалы 100:1 E - материал штуцера/диафрагмы: сплав 316/316L 1 - заполняющая жидкость: силиконовое масло 200 G - подключение к процессу: резьба 1/2NPT внутр. 000-1 - служебный код С - исполнение: ATEX A - корпус электронного блока: алюминиевый сплав с полиэфирным покрытием, 2 отверстия для кабельных вводов с резьбой NPT1/2, пылевлагозащита IP67 Н - выходной сигнал: 4-20 мА+HART протокол версии 7 С - управление и индикация: базовый ЖК индикатор с кнопками настройки на корпусе датчика 1 - программное обеспечение: стандартные функции диагностики 1 - настройка выходных сигналов: защита от записи отключена, при отказе - выходной сигнал >21 мА, при выходе измеряемого давления за нижнюю или верхнюю границу настроенной шкалы, выходной сигнал 3,8-20,8 мА С - настройка датчика: пользовательская B - шкала и погрешность датчика: настройка прибора на шкалу заказчика, основная приведённая погрешность ±0,055% от шкалы 0 - кронштейн: нет 0 - бирка: нет A0 - заглушки и переходники для кабельных вводов: Заглушка М20*1,5 00-0000 - заводской код | 1 | 42872.14
125 | Датчик избыточного давления STG87L-E1G000-1-C-BHC-11S-B-00A0-00-0000 | Датчик давления Honeywell STG87L - штуцерный датчик избыточного давления, диапазон измерения -0,1...21 МПа, перенастройка шкалы 100:1 E - материал штуцера/диафрагмы: сплав 316/316L 1 - заполняющая жидкость: силиконовое масло 200 G - подключение к процессу: резьба 1/2NPT внутр. 000-1 - служебный код С - исполнение: ATEX B - корпус электронного блока: алюминиевый сплав с полиэфирным покрытием, 2 отверстия для кабельных вводов с резьбой М20х1,5, пылевлагозащита IP67 Н - выходной сигнал: 4-20 мА+HART протокол версии 7 С - управление и индикация: базовый ЖК индикатор с кнопками настройки на корпусе датчика 1 - программное обеспечение: стандартные функции диагностики 1 - настройка выходных сигналов: защита от записи отключена, при отказе - выходной сигнал >21 мА, при выходе измеряемого давления за нижнюю или верхнюю границу настроенной шкалы, выходной сигнал 3,8-20,8 мА S - настройка датчика: стандартная заводская настройка B - шкала и погрешность датчика: настройка прибора на шкалу заказчика, основная приведённая погрешность ±0,055% от шкалы 0 - кронштейн: нет 0 - бирка: нет A0 - заглушки и переходники для кабельных вводов: Заглушка М20*1,5 00-0000 - заводской код | 12 | 44610.64
127 | Датчик избыточного давления STG84L-E1G000-1-C-AFC-15S-B-00A0-00-0000 | Датчик давления Honeywell STG84L - штуцерный датчик избыточного давления, диапазон измерения -0,1...3,5 МПа, перенастройка шкалы 100:1 E - материал штуцера/диафрагмы: сплав 316/316L 1 - заполняющая жидкость: силиконовое масло 200 G - подключение к процессу: резьба 1/2NPT внутр. 000-1 - служебный код С - исполнение: ATEX A - корпус электронного блока: алюминиевый сплав с полиэфирным покрытием, 2 отверстия для кабельных вводов с резьбой NPT1/2, пылевлагозащита IP67 F - выходной сигнал: foundation fieldbus С - управление и индикация: базовый ЖК индикатор с кнопками настройки на корпусе датчика 1 - программное обеспечение: стандартные функции диагностики 5 - настройка выходных сигналов: защита от записи включена S - настройка датчика: стандартная заводская настройка B - шкала и погрешность датчика: настройка прибора на шкалу заказчика, основная приведённая погрешность ±0,055% от шкалы 0 - кронштейн: нет 0 - бирка: нет A0 - заглушки и переходники для кабельных вводов: Заглушка М20*1,5 00-0000 - заводской код | 16 | 47902.29
129 | Датчик избыточного давления STG84L-E1G000-1-I-AHC-11S-B-10A0-00-0000 | Датчик давления Honeywell STG84L - штуцерный датчик избыточного давления, диапазон измерения -0,1...3,5 МПа, перенастройка шкалы 100:1 E - материал штуцера/диафрагмы: сплав 316/316L 1 - заполняющая жидкость: силиконовое масло 200 G - подключение к процессу: резьба 1/2NPT внутр. 000-1 - служебный код I - исполнение: комбинированная взрывозащита Ga Ex ia IIC T4 X + Ga/Gb Ex d IIC T5 X, EAC A - корпус электронного блока: алюминиевый сплав с полиэфирным покрытием, 2 отверстия для кабельных вводов с резьбой NPT1/2, пылевлагозащита IP67 Н - выходной сигнал: 4-20 мА+HART протокол версии 7 С - управление и индикация: базовый ЖК индикатор с кнопками настройки на корпусе датчика 1 - программное обеспечение: стандартные функции диагностики 1 - настройка выходных сигналов: защита от записи отключена, при отказе - выходной сигнал >21 мА, при выходе измеряемого давления за нижнюю или верхнюю границу настроенной шкалы, выходной сигнал 3,8-20,8 мА S - настройка датчика: стандартная заводская настройка B - шкала и погрешность датчика: настройка прибора на шкалу заказчика, основная приведённая погрешность ±0,055% от шкалы 1 - кронштейн: угловой монтажный кронштейн из углер.стали 0 - бирка: нет A0 - заглушки и переходники для кабельных вводов: Заглушка М20*1,5 00-0000 - заводской код | 3 | 46267.17
132 | Датчик избыточного давления STG87L-E1G000-1-C-AFC-15S-B-00A0-00-0000 | Датчик давления Honeywell STG87L - штуцерный датчик избыточного давления, диапазон измерения -0,1...21 МПа, перенастройка шкалы 100:1 E - материал штуцера/диафрагмы: сплав 316/316L 1 - заполняющая жидкость: силиконовое масло 200 G - подключение к процессу: резьба 1/2NPT внутр. 000-1 - служебный код С - исполнение: ATEX A - корпус электронного блока: алюминиевый сплав с полиэфирным покрытием, 2 отверстия для кабельных вводов с резьбой NPT1/2, пылевлагозащита IP67 F - выходной сигнал: foundation fieldbus С - управление и индикация: базовый ЖК индикатор с кнопками настройки на корпусе датчика 1 - программное обеспечение: стандартные функции диагностики 5 - настройка выходных сигналов: защита от записи включена S - настройка датчика: стандартная заводская настройка B - шкала и погрешность датчика: настройка прибора на шкалу заказчика, основная приведённая погрешность ±0,055% от шкалы 0 - кронштейн: нет 0 - бирка: нет A0 - заглушки и переходники для кабельных вводов: Заглушка М20*1,5 00-0000 - заводской код | 2 | 52238.23
133 | Датчик избыточного давления STG83L-E1G000-1-C-AFC-15S-B-00A0-00-0000 | Датчик давления Honeywell STG83L - штуцерный датчик избыточного давления, диапазон измерения -0,1...0,35 МПа, перенастройка шкалы 100:1 E - материал штуцера/диафрагмы: сплав 316/316L 1 - заполняющая жидкость: силиконовое масло 200 G - подключение к процессу: резьба 1/2NPT внутр. 000-1 - служебный код С - исполнение: ATEX A - корпус электронного блока: алюминиевый сплав с полиэфирным покрытием, 2 отверстия для кабельных вводов с резьбой NPT1/2, пылевлагозащита IP67 F - выходной сигнал: foundation fieldbus С - управление и индикация: базовый ЖК индикатор с кнопками настройки на корпусе датчика 1 - программное обеспечение: стандартные функции диагностики 5 - настройка выходных сигналов: защита от записи включена S - настройка датчика: стандартная заводская настройка B - шкала и погрешность датчика: настройка прибора на шкалу заказчика, основная приведённая погрешность ±0,055% от шкалы 0 - кронштейн: нет 0 - бирка: нет A0 - заглушки и переходники для кабельных вводов: Заглушка М20*1,5 00-0000 - заводской код | 3 | 49686.88
135 | STD830-E1AS4AS-1-C-BHB-13S-B-01A0-FE-0000 | Датчик давления Шкала: 0...1,2 кгс/см2 Датчик давления Honeywell STD830 - фланцевый датчик дифференциального давления,0...0,7МПа перенастройка шкалы 100:1 E - материал рабочих фланцев/диафрагмы: сплав 316/сплав 316L 1 - заполняющая жидкость: силиконовое масло 200 А - подключение к процессу: фланцевое, резьба на фланцах 1/4NPT внутр. S - материал болтов и гаек: нержавеющая сталь 316 4 - два дренажных клапана с обратной стороны фланцев А - материал уплотнительной прокладки фланцев: тефлон S - статическое давление до 315 бар 1 - подключение: сторона высокого давления слева, стандартное расположение фланцев С - исполнение: ATEX B - корпус электронного блока: алюминиевый сплав с полиэфирным покрытием, 2 отверстия для кабельных вводов с резьбой М20х1,5, пылевлагозащита IP68 Н - выходной сигнал: 4-20 мА+HART протокол версии 7 B - ЖК индикатор без кнопок настройки на корпусе 1 - стандартные функции диагностики 3- настройка выходных сигналов: защита от записи включена при отказе - выходной сигнал >21 мА, при выходе измеряемого давления за нижнюю или верхнюю границу настроенной шкалы, выходной сигнал 3,8-20,8 мА S - настройка датчика: стандартная заводская настройка B - шкала и погрешность датчика: настройка прибора на шкалу заказчика, основная приведённая погрешность ±0,05% от шкалы 0 - кронштейн: без монтажного кронштейна 1 - бирка: к корпусу датчика проволокой прикреплена одна бирка с тэгом из нерж.стали A0 - заглушки и переходники для кабельных вводов: без заглушек и переходников FE-0000 - заводской код | 1 | 43549.46
136 | STD725-E1AC4AS-1-0-AHS-11S-B-00A0-00-0000 | Шкала: 0...6,3 кПа Датчик давления Honeywell STD725 - датчик дифференциального давления фланцевой конструкции, перенастройка шкалы 100:1 E - материал фланцевых крышек/диафрагм: сплав 316/316L 1 - заполняющая жидкость: силиконовое масло 200 А - подключение к процессу: фланцевое, резьба на фланцевых крышках 1/4NPT внутр. С - материал болтов и гаек: углер.сталь 4 - дренажные клапана: с обратной стороны фланцев, на 2-х фланцевых крышках из сплава 316 А - материал уплотнительной прокладки фланцев: тефлон S - максимальное статическое давление: 315 бар 1 - ориентация фланцев: сторона высокого давления слева, стандартное расположение фланцев 0 - исполнение: общепром A - корпус электронного блока: алюминиевый сплав с полиэфирным покрытием, 2 отверстия для кабельных вводов с резьбой NPT1/2, пылевлагозащита IP67 Н - выходной сигнал: 4-20 мА+HART протокол версии 7 S - управление и индикация: базовый ЖК индикатор с кнопками настройки на плате индикатора 1 - программное обеспечение: стандартные функции диагностики 1 - настройка выходных сигналов: защита от записи отключена, при отказе - выходной сигнал >21 мА, при выходе измеряемого давления за нижнюю или верхнюю границу настроенной шкалы, выходной сигнал 3,8-20,8 мА S - настройка датчика: стандартная заводская настройка В - шкала и погрешность датчика: настройка прибора на шкалу заказчика, основная приведённая погрешность ±0,05% от шкалы 0 - кронштейн: без монтажного кронштейна 0 - бирка:нет A0 - заглушки и переходники для кабельных вводов: без заглушек и переходников 00-0000 - заводской код | 1 | 45668.99

## Вентильные блоки
№ | Наименование изделий | Описание | Количество, шт. | Цена за 1 шт., руб. без НДС
2 | Вентильный блок для датчиков перепада давления | 3 вентиля, 2 дренажных клапана после изолирующих вентилей, материал 12Х18Н10Т, подключение на входе среды: 2 отверстия с резьбой 1/2NPT | 1 | 8460
46 | Вентильный блок для датчиков избыточного и абсолютного давления | Количество вентилей: 1 Дренажный клапан: с резьбой 1/4NPT внутр. после изолирующего вентиля Подключение на входе среды: резьба М20х1,5 наруж. под плоский нипель На выходе среды: резьба М20х1,5 внутр. Материал корпуса: 12Х18Н10Т | 12 | 2004
49 | Вентильный блок для датчиков перепада давления | Количество вентилей 3 Дренажные клапана после изолирующих вентилей Материал 12Х18Н10Т Подключение на входе среды: 2 отверстия с резьбой 1/2NPT | 1 | 6324
50 | Вентильный блок | E22-07 1NPT 02 2-х вентильный 12Х18Н10Т | 1 | 3540
51 | Вентильный блок для датчиков избыточного и абсолютного давления | Количество вентилей: 2 Дренажный клапан: с резьбой 1/4NPT внутр. после изолирующего вентиля 6NPT - подключение на входе среды: резьба 1/2 NPT наруж. 6NPT - на выходе среды: резьба 1/2 NPT наруж. 02 - материал корпуса: 12Х18Н10Т | 35 | 3540

## Разделители сред
№ | Наименование изделий | Описание | Количество, шт. | Цена за 1 шт., руб. без НДС
31 | Разделитель сред t-1* | (L-4-7-G1-Е1-WT-312-300-100-25-G-EN)-dm76mm | 2 | 78900
33 | Разделитель сред t-2* | (L-4-7-G1-D1-WT-312-300-100-25-G-EN)-dm76mm | 2 | 157620

## Уровнемеры
№ | Наименование изделий | Описание | Количество, шт. | Цена за 1 шт., руб. без НДС
137 | УРОВНЕМЕР ЛевелСенс | 2OC00F1000000 | 1 | 7305.31
138 | ВИБРОТАЧ L54 F0C ABA E A300 0 | Вибрационный сигнализатор уровня L - Контролируемая среда - Жидкость (темп. окружающей среды -45 ... 80°С). 54 - Выходные устройства - Релейный выход F - Подключение к процессу - Фланец 1-32-10 (12Х18Н10Т). 0 - резьба на штуцере - Фланцевое присоединение C - Длина измерительной части - 250 мм. A - Сигнализация - Уровня. B - Дублирующее реле - Контроль работоспособности. A - Тест реле - Есть. E - Исполнение - Взрывозащищенное 1ExdIICT5Gb (темп. измеряемой среды -45 ... 150°С). A3 - Кабельный ввод - ATELEX 20НК диаметр кабеля 6,5-13,9мм. 00 - Кабельный ввод - Без кабельного ввода (заглушка). 0 - Дополнительные опции - не выбраны. | 1 | 15975.78
188 | ЛЕВЕЛТАЧ В A1D50SZ1 L=1.2м. | B - Тип уровнемера - Индикатор уровня байпасный A1 - Диаметр, мм/Давление, МПа - Ø 60 мм. / 40 bar (4 MPa). D50 - Фланцы - Dy 50 N - Температура продукта, °С - До 130ºС S - Материал поплавка - Сталь 1,4571 (Плотность 0,8 - 1,25 г/см³) 1200 - Расстояние между фланцами - L=1,2м | 3 | 88986.08
189 | ЛЕВЕЛТАЧ В A1D50SZ1 L=1.8м. | B - Тип уровнемера - Индикатор уровня байпасный A1 - Диаметр, мм/Давление, МПа - Ø 60 мм. / 40 bar (4 MPa). D50 - Фланцы - Dy 50 N - Температура продукта, °С - До 130ºС S - Материал поплавка - Сталь 1,4571 (Плотность 0,8 - 1,25 г/см³) 1800 - Расстояние между фланцами - L=1,8м | 3 | 59416.63
177 | Вибротач L 54 Y B Z A A A E B2 00 1 | Z=1455мм + Ответная бобышка G1" Ст.20 Вибрационный сигнализатор уровня L - Контролируемая среда - Жидкость (темп. окружающей среды -45 ... 80°С). 54 - Выходные устройства - Релейный выход Y - Подключение к процессу - Подвижный штуцер (давление до 2,5 МПа). B - резьба на штуцере - штуцер (12Х18Н10Т), резьба - G 1". Z - Длина измерительной части - По заказу потребителя Z=1455мм A - Сигнализация - Уровня. A - Дублирующее реле - Сигнализация уровня. A - Тест реле - Есть. E - Исполнение - Взрывозащищенное 1ExdIICT5Gb (темп. измеряемой среды -45 ... 150°С). B2 - Кабельный ввод - ATELEX 20sCК045 диаметр кабеля 6,1 - 11,7мм, металлорукав 13,9-18,9мм. 00 - Кабельный ввод - Без кабельного ввода (заглушка). 1 - Дополнительные опции - Позиционное обозначение. | 2 | 17158.24
45 | Сигнализатор уровня ультразвуковой РИЗУР | РИЗУР-901В-0-0-1-150-6-М-80-И-0-1000 (А) 2514 | 2 | 56640
157 | Левелтач B A1 D50 S L=1,45м | Левелтач B A1 D50 S L=1,45м B - Тип уровнемера - Индикатор уровня байпасный A1 - Диаметр, мм/Давление, МПа - Ø 60 мм. / 40 bar (4 MPa). D50 - Фланцы - Dy 50 N - Температура продукта, °С - До 130ºС S - Материал поплавка - Сталь 1,4571 (Плотность 0,8 - 1,25 г/см³) 1450 - Расстояние между фланцами - L=1,45м | 4 | 79161.5

## Кабельные вводы
№ | Наименование изделий | Описание | Количество, шт. | Цена за 1 шт., руб. без НДС
3 | Кабельный ввод A2F-FC 20 (нерж.) | Взрывозащищенный кабельный ввод под металлорукав резьба М20х1,5. Материал нержавеющая сталь. | 2 | 244.54
6 | Кабельный ввод ELFIT FGN 1N (нерж.) | Для небронированного кабеля, резьба NPT1/2 | 4 | 947.27
7 | Кабельный ввод 20A2F-FC M20 (нерж.) | Взрывозащищенный кабельный ввод под металлорукав резьба М20х1,5. Материал нержавеющая сталь. | 5 | 1570.75
8 | Кабельный ввод 20A2F-FC M20 (латунь) | Взрывозащищенный кабельный ввод под металлорукав резьба М20х1,5. Материал латунь. | 12 | 329.32
9 | Кабельный ввод HAWKE 501/453 UNIV A M20 (латунь) | Взрывозащищенный кабельный ввод Exd для бронированного кабеля, резьба М20х1,5 | 21 | 1303.51
27 | Кабельный вод 20A2F M20 (нерж.) | Взрывозащищенный кабельный ввод под металлорукав резьба М20х1,5. Материал нержавеющая сталь. | 7 | 886.8
28 | Кабельный ввод 20SA2F M20 (латунь) | Взрывозащищенный кабельный ввод под металлорукав резьба М20х1,5. Материал латунь. | 5 | 330.1
29 | Кабельный ввод ATELEX 20СК08005 (нерж.) | Из нержавеющей стали под 6,5-13,9 мм. кабель, проложенный в металлорукаве РЗЦХ/РЗЦП/МРПИ/ГЕРДА-20, категория защиты Exd. Резьба для подключения к датчику М20х1,5 наруж. | 1 | 1284
30 | Ввод кабельный взрывозащищенный РИЗУР-КВВН-Exe-М20-0-А | Для небронированного кабеля, резьба М20х1,5,из алюминия анодированного | 2 | 300

## Термочехлы
№ | Наименование изделий | Описание | Количество, шт. | Цена за 1 шт., руб. без НДС
92 | Чехол утепляющий УПВЧ-Р для магнитного уровнемера LevelTouch B | A1 D50 S,Z=1,2м. Обогрев-саморегулируемый греющий кабель с клеммной коробкой. | 4 | 13585.64
93 | Чехол утепляющий УПВЧ-Р для магнитного уровнемера LevelTouch B | A1 D50 S,Z=1,45м. Обогрев-саморегулируемый греющий кабель с клеммной коробкой | 4 | 15283.85
94 | Чехол утепляющий УПВЧ-Р для магнитного уровнемера LevelTouch B | A1 D50 S,Z=1.8м. Обогрев-саморегулируемый греющий кабель с клеммной коробкой | 3 | 16496.84
95 | Термочехол ТЕРМОТЕК-03-С-К-В-02735 | ТЕРМОТЕК-03-С-К-В-02735, без окна, Ех, ТР01, с обогревом, с выносной коробкой | 28 | 13260

## Пробоотборники
№ | Наименование изделий | Описание | Количество, шт. | Цена за 1 шт., руб. без НДС
68 | Пробоотборник SUPERSAMP | Погружной пробоотборник, без раскислитиля, длина 900 мм проба 35х12 арт CL 1090 | 89 | 177.68
69 | Пробоотборник SUPERSAMP | Погружной пробоотборник, без раскислитиля, длина 1200 мм проба 35х12 арт CL 112A | 60 | 190.68
178 | РЖК-В-1200-4500-00 | Внутренний кабель в медной оболочке | 2 | 12756.14
179 | РЖК-В-1200-4500-60 | Внутренний кабель в медной оболочке | 2 | 12745.53

## Термометры
№ | Наименование изделий | Описание | Количество, шт. | Цена за 1 шт., руб. без НДС
80 | Термометр ST20 | Инфракрасные термометры Raytek ST 20 разработаны для профессионального измерения температуры поверхности объектов как средства для обнаружения и диагностики проблем и неисправностей. ИКтермометры обеспечиваются простое и безопасное измерение температуры. | 2 | 10665.77
81 | Термометр биметаллический ТБ-2 | (-50..+50)-1,5-100-6-M20 | 1 | 1116
82 | Термометр ТБ-2 | (-50…+50)-1,5-315-10-М20 | 5 | 1194
83 | Термометр ТБ-1Р | (0-200)-1.5-80-10-М20 (СНБ 53500002177) | 1 | 1464
84 | Термометр контактный ТК-5,06 | Термометр контактный ТК-5,06 + зонд воздушный L=150мм ЗВ,150 + чехол 53141 | 1 | 9868.99
85 | Термометр биметаллический БТ-52.211 | (0-60С)М20х1,5.100.1,5 | 7 | 1040

## Счетчики
№ | Наименование изделий | Описание | Количество, шт. | Цена за 1 шт., руб. без НДС
71 | Счетчик электроэнергии | ЦЭ6803В 1 100В 5-7,5А 3ф.3пр.М7 Р32 трехфазный однотарифный, 5(7,5), кл.точ. 1.0, D+Щ, ЭМОУ | 2 | 2149.78
72 | СЧЕТЧИК ВОДЫ | Водомер МТК-N Ду25 | 1 | 3560.33
73 | СЧЕТЧИК ВОДЫ | Водомер ВСКМ 90-40 | 3 | 5207.66
41 | Счетчик горячей воды ВС ГН-32 |  | 3 | 6123.35
42 | Счетчик холодной воды ВС ХН-32 |  | 1 | 4987.34

## Прочее
№ | Наименование изделий | Описание | Количество, шт. | Цена за 1 шт., руб. без НДС
5 | Заглушка для кабельного ввода | Atelex 20 T 05 M20x1,5 Exd, резьба М20х1,5, никелированная латунь | 1 | 720
21 | Фланец 1-175-10 | ГОСТ 12820-80, 20х13, чертеж 8.230-Вн-80-1278 | 2 | 19850.84
22 | Пробка П-М20Х1,5 СТ.20 |  | 3 | 67
23 | Указатель напряжения Поиск-5 |  | 30 | 380.42
24 | Указатель напряжения ЭИ-9000 |  | 1 | 190.64
26 | Тумблер ТВ1-4 |  | 3 | 457.63
35 | Фитинг Трубный обжимной Altlok | 201-14ммх1/2N-SS из нержавеющей стали, наруж. диам. трубки 14 мм x наружная резьба NPT 1/2 дюйма | 2 | 937.8
36 | Переходник ПР19А | 1/2NPT наружная, М20х1,5 наружная с кольцом уплотнительным | 4 | 632.4
37 | Переходник ПР11 | 1/2NPT наружная, М20х1,5 наружная | 8 | 632.4
38 | Расходомер комбинированный KOBOLD | Скорость потока: 0,5...12,0 л/мин. Материалы датчика, контактирующие со средой: нерж.сталь Тип подключения: резьба G 1/8 Электроника: цифровой дисплей, релейный и аналоговый выход, 24 ВDC Источник питания: (0)4-20 мA | 2 | 58197.76
40 | Клещи |  | 2 | 309.08
43 | Индикатор ЗВУКОВОЙ НАПРЯЖЕНИЯ ЗИН-1А | Контроль наличия переменного напряжения в силовых цепях питания нефтяных погружных электроцентробежных установок, но может успешно использоваться в сетях с номинальным напряжением, находящимся в диапазоне от 60 до 5000 В | 1 | 15000
44 | Мегаомметр ЭС0202/2Г | Измеритель сопротивления изоляции | 1 | 13898
65 | Источник бесперебойного питания | ИТ ИБП QUINT-UPS/1AC/1AC/500VA | 2 | 77242.43
67 | Комплект ответных фланцев | Фланец ДУ150 ПУ63 исп.1 по ГОСТ12821-80, СТ20 [партия 103688] | 1 | 30420
70 | Тиристор | Тиристор Т-133-320-24КЛ | 58 | 1747.12
74 | Заземление переносное | ЗПП-15 (3/3-25) | 6 | 3608.92
75 | Модуль Энергоаккумулятор UPS-BAT/VRLA/24DC/7.2AH | Энергоаккумулятор, свинцово-кислотный, технология VRLA, 24 В DC, 7,2 А-ч | 2 | 12844.66
76 | Преобразователь Metrix | МХ2034-01-02-05-00-02-051-00 (осевой сдвиг, длина системы 5м., для датчика 8 мм, диапазон от 0,5 до 2,0 мм, 4...20мА) | 2 | 72002.03
77 | Кольцо ATELEX Y20 заземления | материал — латунь | 3 | 15.48
79 | Фильтр Редуктор давления — фильтр РДФ300 | Редуктор давления с фильтром РДФ 300 предназначен для очистки воздуха от механических примесей, сбора конденсата, регулирования и автоматического поддержания заданного уровня выходного давления для питания пневматических приборов. Кроме воздуха могут применяться другие газы, не влияющие на работоспособность нитрильных резин. | 60 | 3984.79
90 | Мановакуумметр МВП4-УУХЛ1 | (-100...300 кПа) кл.т., 1,5, М20х1,5, Табличка | 2 | 2216.4
102 | Течеискатель MIKRON3 Alpha+Gamma | (с блоком управления Pro) | 1 | 285137.08
103 | Передатчик AVT-TX1100AHD | Активный одноканальный передатчик видеосигнала AHD 1080p по витой паре. Дальность передачи AHD 1080p — до 600 метров в паре с приемником AVT—RX1100AHD. Полоса пропускания 20Hz-40MHz. Не требует настройки. Подавление синфазной помехи — 70 dB. Встроенная защита. Вход видео и выход на линию — под клеммы. Напряжение питания — 9 … 15V DC. Габариты — 100х36х26 мм. Температурный диапазон — (-40…+50) °С. | 5 | 1200
104 | Манометр 716.11 | 100мм 0-16КПа/2 G1/2B SW22 снизу | 10 | 25636.5
156 | РЕОХОРД. УПАКОВКА ЗАПАСНЫХ ЧАСТЕЙ. | 50005643027001 РЕОХОРД. УПАКОВКА ЗАПАСНЫХ ЧАСТЕЙ. | 5 | Цена по запросу
159 | Пробка П-М27*1,5, ст.20 |  | 6 | 86.12
160 | ГЗВ-02-160-10Х17Н13М2Т | ГЗВ - 02 - гильза защитная вварная цельноточеная 160-длина монтажной части термопреобразователя, устанавливаемого в гильзу,мм 10Х17Н13М2Т- материал | 2 | 267.38
161 | ГЗВ-02-200-10Х17Н13М2Т | ГЗВ - 02 - гильза защитная вварная цельноточеная 160-длина монтажной части термопреобразователя, устанавливаемого в гильзу,мм 10Х17Н13М2Т- материал | 2 | 305.98
162 | Трансмиттер STT17Н-BS | 4-20мА/HART | 3 | 6560.97
175 | Кабель компенсационный | Тип N, силикон 7/0,2 фторопласт, d=3мм, L=5000мм | 6 | 840.27
180 | КД-В-4 |  | 4 | 903.72
181 | НК-В-4-28 , в сборе с ШР-Р-4 и ШР-В-4 |  | 2 | 19839.96
182 | Преобразователь температуры ТМТ182L-Exia-B41AATA Endress+Hauser | Pt100, 4-х проводная сх.ЧЭ с диапазоном измерения (-200+850°С) | 5 | 12227.79
183 | Измеритель-индикатор барграфический DT NDV-4C1A-R/CE | NDV-модель индикатора 4- 4 реле, С1-цвет барграфа (красный/оранжевый/зеленый) А-входной сигнал 4-20 мА R-питание 24В, 100мА постоянного тока СЕ-монтаж в щит | 1 | 7137.6
187 | РИФ-П 1292SHI0 | Пассивный барьер, маркировка по взрывозащите Exia IIA. Количество каналов 2. Входные сигналы: 0-20 мА, 0-24В. Крепление на шину заземления. | 3 | 2575.86
190 | Заглушка АОС.217.901-03 | Exd, NPT1/2, St | 2 | 532.8